## Export_Tideda
time | stage mm | flow m3/s | area m2 | mean vel m/s | max depth m | slope mm/km |  | Hyd Radius m | Wetted Perim m |  | Temp degC | Stg change mm/h | [6 empty] | Stage - Rh | Stage - max depth
1999-08-11 14:45 | 3055 | 53.1 | 88.1 | 0.6 | 1.25 | -1 | 93.7 | 0.93 | 94.75 | -1 | 8 | -12 | 231 | 311002003 | -1 | 0 | 20 | 599040 | 2.125 | 1.805
1999-09-01 15:15 | 2971 | 41.7 | 80.8 | 0.52 | 1.27 | -1 | 89 | 0.9 | 89.85 | -1 | 10.5 | 0 | 229 | 291002003 | -1 | 0 | 20 | 599041 | 2.071 | 1.701
1999-12-08 13:57 | 3017 | 56 | 81.4 | 0.69 | 2.62 | -1 | 52 | 1.55 | 52.67 | -1 | 16.8 | -4 | 828 | 131152003 | -1 | 0 | 41 | 799055 | 1.467 | 0.397
2000-01-12 13:50 | 2900 | 35.8 | 95.4 | 0.38 | 1.24 | -1 | 99 | 0.95 | 99.86 | -1 | 18.8 | 0 | 629 | 291002003 | -1 | 0 | 20 | 500002 | 1.95 | 1.66
2000-02-29 10:15 | 2836 | 24 | 101.8 | 0.24 | 1.35 | -1 | 107 | 0.95 | 107.17 | -1 | 17.7 | -2 | 630 | 301002003 | -1 | 0 | 20 | 500010 | 1.886 | 1.486
2000-03-17 10:50 | 2800 | 23.2 | 95.3 | 0.24 | 1.26 | -1 | 106 | 0.9 | 106.13 | -1 | 16.1 | 0 | 628 | 281002003 | -1 | 0 | 20 | 500014 | 1.9 | 1.54
2000-05-02 13:00 | 3075 | 59.6 | 170.7 | 0.35 | 4.39 | -1 | 76 | 2.2 | 77.53 | -1 | 12.1 | 0 | 3525 | 71182003 | -1 | 0 | 20 | 500018 | 0.875 | -1.315
2000-06-22 13:00 | 3199 | 89 | 176.2 | 0.51 | 5.3 | -1 | 56 | 3.03 | 58.18 | -1 | 0 | -9 | 826 | 71172023 | -1 | 0 | 20 | 500031 | 0.169 | -2.101
2000-08-15 11:05 | 3164 | 68.5 | 66.3 | 1.03 | 1.72 | -1 | 60.5 | 1.09 | 60.69 | -1 | 7.9 | 1 | 840 | 401002003 | -1 | 0 | 20 | 500043 | 2.074 | 1.444
2000-10-11 17:00 | 3830 | 241.9 | 170.8 | 1.42 | 4.47 | -1 | 74 | 2.25 | 75.92 | -1 | 10.7 | 0 | 823 | 61172003 | -1 | 0 | 20 | 500054 | 1.58 | -0.64
2000-11-15 15:30 | 2997 | 34.4 | 51.5 | 0.73 | 0.72 | -1 | 109.7 | 0.47 | 109.9 | -1 | 13.6 | -9 | 632 | 321002003 | -1 | 0 | 20 | 500058 | 2.527 | 2.277
2000-11-20 15:00 | 2969 | 30.6 | 48.7 | 0.63 | 1.18 | -1 | 66 | 0.74 | 66.06 | -1 | 16.8 | 0 | 627 | 271002003 | -1 | 0 | 41 | 700121 | 2.229 | 1.789
2000-12-07 15:25 | 2905 | 25.9 | 47.3 | 0.55 | 1.25 | -1 | 52 | 0.91 | 52.13 | -1 | 21.9 | -3 | 624 | 241002003 | -1 | 0 | 41 | 710144 | 1.995 | 1.655
2000-12-20 14:50 | 2876 | 22.9 | 46 | 0.5 | 1.21 | -1 | 50.8 | 0.9 | 50.93 | -1 | 23.4 | 0 | 624 | 241002003 | -1 | 0 | 41 | 700152 | 1.976 | 1.666
2001-01-10 08:25 | 2913 | 30.5 | 51 | 0.6 | 1.3 | -1 | 53.5 | 0.95 | 53.63 | -1 | 18.9 | 0 | 625 | 251002003 | -1 | 0 | 41 | 701026 | 1.963 | 1.613
2001-01-23 15:40 | 2815 | 18.8 | 42.8 | 0.44 | 1.16 | -1 | 49.5 | 0.86 | 49.62 | -1 | , | -11 | 623 | 231002003 | -1 | 0 | 41 | 701033 | 1.955 | 1.655
2001-02-02 08:00 | 2980 | 16.6 | 39.4 | 0.42 | 1.01 | -1 | 58.5 | 0.67 | 58.56 | -1 | 17.8 | 0 | 628 | 281002003 | -1 | 0 | 41 | 701039 | 2.31 | 1.97
2001-02-05 08:00 | 2954 | 14.3 | 37.3 | 0.38 | 0.97 | -1 | 58.5 | 0.64 | 58.55 | -1 | 18.2 | 4 | 627 | 271002003 | -1 | 0 | 41 | 701040 | 2.314 | 1.984
2001-02-09 09:10 | 2941 | 13.2 | 37.1 | 0.36 | 1.01 | -1 | 51.5 | 0.72 | 51.58 | -1 | 17.5 | -2 | 627 | 271002003 | -1 | 0 | 20 | 501004 | 2.221 | 1.931
2001-02-22 16:15 | 2849 | 7.1 | 28.5 | 0.25 | 0.82 | -1 | 55 | 0.52 | 55.04 | -1 | 21.4 | -4 | 625 | 251002003 | -1 | 0 | 41 | 701049 | 2.329 | 2.029
2001-03-01 14:22 | 2821 | 6.4 | 13.2 | 0.48 | 0.72 | -1 | 34.6 | 0.38 | 34.63 | -1 | 23 | 0 | 618 | 181002003 | -1 | 0 | 41 | 701088 | 2.441 | 2.101
2001-03-13 15:15 | 2802 | 4.8 | 23.1 | 0.21 | 0.99 | -1 | 43.7 | 0.53 | 43.77 | -1 | 18.5 | 6 | 621 | 211002003 | -1 | 0 | 41 | 701143 | 2.272 | 1.812
2001-03-19 09:29 | 2782 | 3.5 | 22.7 | 0.15 | 0.92 | -1 | 44.6 | 0.51 | 44.67 | -1 | 14.9 | 0 | 622 | 221002003 | -1 | 0 | 41 | 701154 | 2.272 | 1.862
2001-04-10 09:25 | 2826 | 12.9 | 34.5 | 0.37 | 0.91 | -1 | 58.5 | 0.59 | 58.54 | -1 | 0 | -3 | 627 | 271002003 | -1 | 0 | 41 | 701260 | 2.236 | 1.916
2001-04-17 09:15 | 2749 | 8.2 | 28.8 | 0.28 | 0.81 | -1 | 55 | 0.52 | 55.04 | -1 | 0 | 0 | 626 | 261002003 | -1 | 0 | 41 | 701261 | 2.229 | 1.939
2001-05-03 15:45 | 2718 | 6.4 | 24.6 | 0.26 | 0.82 | -1 | 46.9 | 0.52 | 46.95 | -1 | 0 | 3 | 624 | 241002003 | -1 | 0 | 41 | 701307 | 2.198 | 1.898
2001-06-08 16:30 | 2766 | 21 | 35.3 | 0.6 | 0.88 | -1 | 61.5 | 0.57 | 61.54 | -1 | 10.9 | 0 | 622 | 221002003 | -1 | 0 | 20 | 501029 | 2.196 | 1.886
2001-06-15 10:26 | 2876 | 39.8 | 45.2 | 0.88 | 1.13 | -1 | 70 | 0.65 | 70.05 | -1 | 0 | 0 | 628 | 281002003 | -1 | 0 | 41 | 701413 | 2.226 | 1.746
2001-07-11 15:15 | 2825 | 25.9 | 34.9 | 0.74 | 1 | -1 | 60 | 0.58 | 60.05 | -1 | 7 | 0 | 625 | 251002003 | -1 | 0 | 20 | 501036 | 2.245 | 1.825
2001-07-27 09:30 | 2726 | 14.5 | 23.6 | 0.61 | 0.89 | -1 | 45 | 0.53 | 45.05 | -1 | 0 | 7 | 626 | 261002003 | -1 | 0 | 41 | 701464 | 2.196 | 1.836
2001-08-15 14:05 | 2879 | 38.6 | 56 | 0.69 | 1.19 | -1 | 74 | 0.76 | 74.05 | -1 | 7.2 | -4 | 621 | 211002003 | -1 | 0 | 20 | 501042 | 2.119 | 1.689
2001-09-26 09:45 | 2836 | 32.9 | 40.4 | 0.81 | 1.25 | -1 | 58 | 0.7 | 58.07 | -1 | 0 | 4 | 626 | 261002003 | -1 | 0 | 41 | 701505 | 2.136 | 1.586
2001-12-07 10:25 | 5384 | 1535.7 | 823.9 | 1.86 | 5.73 | -1 | 224 | 3.61 | 228.16 | -1 | 0 | -60 | 1143 | 431002003 | -1 | 0 | 41 | 701618 | 1.774 | -0.346
2002-02-01 08:45 | 2638 | 34.5 | 52.4 | 0.66 | 1.15 | -1 | 72.5 | 0.72 | 72.55 | -1 | 0 | 12 | 632 | 321002003 | -1 | 0 | 41 | 702024 | 1.918 | 1.488
2002-02-20 09:20 | 2532 | 25.8 | 44.8 | 0.57 | 1.07 | -1 | 67 | 0.67 | 67.05 | -1 | 0 | 0 | 621 | 211002003 | -1 | 0 | 41 | 702038 | 1.862 | 1.462
2002-02-27 07:55 | 2418 | 17.3 | 47 | 0.37 | 1.22 | -1 | 61.5 | 0.76 | 61.57 | -1 | 0 | 0 | 623 | 231002003 | -1 | 0 | 20 | 502008 | 1.658 | 1.198
2002-03-19 09:20 | 2485 | 22.8 | 45.5 | 0.5 | 1.15 | -1 | 60.2 | 0.76 | 60.28 | -1 | 0 | 0 | 629 | 291002003 | -1 | 0 | 41 | 702062 | 1.725 | 1.335
2002-04-10 14:45 | 2466 | 25.4 | 50.6 | 0.5 | 1.01 | -1 | 77 | 0.66 | 77.05 | -1 | 17.4 | 0 | 626 | 261002003 | -1 | 0 | 20 | 502013 | 1.806 | 1.456
2002-04-18 09:35 | 2359 | 17.3 | 51.1 | 0.34 | 1.24 | -1 | 67.5 | 0.76 | 67.57 | -1 | 0 | 19 | 627 | 271002003 | -1 | 0 | 41 | 702088 | 1.599 | 1.119
2002-05-15 14:15 | 2328 | 15.4 | 42.8 | 0.36 | 1.09 | -1 | 66 | 0.65 | 66.13 | -1 | 12.6 | 0 | 629 | 291002003 | -1 | 0 | 20 | 502019 | 1.678 | 1.238
2002-05-20 09:10 | 2272 | 11.4 | 45 | 0.25 | 1.45 | -1 | 57 | 0.79 | 57.12 | -1 | 0 | 6 | 627 | 271002003 | -1 | 0 | 41 | 702106 | 1.482 | 0.822
2002-06-12 14:25 | 2774 | 59.6 | 91.3 | 0.65 | 1.22 | -1 | 140.5 | 0.64 | 141.69 | -1 | 10.3 | 0 | 629 | 291002003 | -1 | 0 | 20 | 502024 | 2.134 | 1.554
2002-08-09 13:50 | 2612 | 29.6 | 49.2 | 0.6 | 0.83 | -1 | 87.5 | 0.56 | 87.74 | -1 | 10.3 | 0 | 623 | 231002003 | -1 | 0 | 20 | 502032 | 2.052 | 1.782
2002-10-02 14:45 | 3116 | 91.8 | 130.5 | 0.7 | 3.27 | -1 | 66.5 | 1.94 | 67.44 | -1 | 0 | 0 | 828 | 91172023 | -1 | 0 | 20 | 502039 | 1.176 | -0.154
2002-10-24 14:00 | 2795 | 49.8 | 77.5 | 0.64 | 2.46 | -1 | 62 | 1.25 | 62.27 | -1 | 0 | -12 | 835 | 341002013 | -1 | 0 | 20 | 502048 | 1.545 | 0.335
2003-01-21 10:15 | 2633 | 38.6 | 56.6 | 0.68 | 0.96 | -1 | 87 | 0.65 | 87.48 | -1 | 16.7 | 0 | 628 | 281002003 | -1 | 0 | 20 | 503002 | 1.983 | 1.673
2003-02-07 09:00 | 2385 | 19.2 | 46.3 | 0.41 | 1.15 | -1 | 84.8 | 0 | 0 | -1 | 0 | 0 | 621 | 211002003 | -1 | 0 | 41 | 703042 |  | 1.235
2003-02-19 12:45 | 2385 | 13.5 | 36.9 | 0.36 | 0.75 | -1 | 94.5 | 0 | 0 | -1 | 0 | 0 | 626 | 261002003 | -1 | 0 | 41 | 703061 |  | 1.635
2003-02-28 09:45 | 2392 | 20.5 | 48.1 | 0.43 | 0.76 | -1 | 100 | 0 | 0 | -1 | 0 | 0 | 620 | 201002003 | -1 | 0 | 41 | 703075 |  | 1.632
2003-03-03 09:00 | 2368 | 18.7 | 45.5 | 0.41 | 1.08 | -1 | 85 | 0 | 0 | -1 | 0 | 0 | 617 | 171002003 | -1 | 0 | 41 | 703078 |  | 1.288
2003-03-17 13:30 | 2300 | 14.6 | 39.2 | 0.37 | 1.06 | -1 | 83 | 0 | 0 | -1 | 0 | 0 | 617 | 171002003 | -1 | 0 | 41 | 703101 |  | 1.24
2003-03-24 13:00 | 2225 | 10.4 | 37.1 | 0.28 | 1 | -1 | 79 | 0 | 0 | -1 | 0 | -1 | 617 | 171002003 | -1 | 0 | 41 | 703118 |  | 1.225
2003-05-14 14:30 | 2415 | 23.7 | 47.4 | 0.5 | 0.87 | -1 | 80 | 0.59 | 80.05 | -1 | 12 | 0 | 625 | 251002003 | -1 | 0 | 20 | 503017 | 1.825 | 1.545
2003-06-30 11:45 | 4803 | 921.1 | 638.9 | 1.44 | 4.21 | -1 | 217 | 2.88 | 221.95 | -1 | 0 | -12 | 1043 | 431002003 | -1 | 0 | 41 | 703448 | 1.923 | 0.593
2003-08-01 09:15 | 2485 | 25.4 | 60.8 | 0.42 | 1.18 | -1 | 116 | 0.52 | 116.04 | -1 | 0 | 0 | 622 | 221002003 | -1 | 0 | 41 | 703334 | 1.965 | 1.305
2003-08-13 13:45 | 2425 | 21.5 | 78 | 0.28 | 1.26 | -1 | 89.8 | 0.86 | 90.09 | -1 | 9.4 | -5 | 627 | 271002003 | -1 | 0 | 20 | 503030 | 1.565 | 1.165
2003-08-27 11:00 | 2567 | 34.3 | 71.3 | 0.48 | 0.99 | -1 | 112 | 0.64 | 112.07 | -1 | 0 | 33 | 625 | 251002003 | -1 | 0 | 41 | 703370 | 1.927 | 1.577
2003-12-03 15:48 | 2515 | 37.6 | 55.9 | 0.67 | 0.81 | -1 | 101 | 0.55 | 101.05 | -1 | 0 | 2 | 624 | 241002003 | -1 | 0 | 41 | 703497 | 1.965 | 1.705
2003-12-19 16:08 | 2425 | 32.9 | 38.9 | 0.85 | 0.94 | -1 | 99 | 0.39 | 99.04 | -1 | 0 | -7 | 622 | 221002003 | -1 | 0 | 41 | 703516 | 2.035 | 1.485
2004-01-14 15:45 | 2492 | 37.3 | 52.9 | 0.71 | 0.82 | -1 | 105 | 0.5 | 105.04 | -1 | 20.9 | 0 | 625 | 251002003 | -1 | 0 | 20 | 504002 | 1.992 | 1.672
2004-03-22 10:30 | 2485 | 37.2 | 63.8 | 0.58 | 1.08 | -1 | 94.5 | 0.67 | 94.61 | -1 | 0 | -1 | 618 | 181002003 | -1 | 0 | 41 | 704114 | 1.815 | 1.405
2004-03-29 10:30 | 2391 | 29.3 | 54.1 | 0.54 | 0.92 | -1 | 97.5 | 0.55 | 97.56 | -1 | 0 | -1 | 620 | 201002003 | -1 | 0 | 41 | 704141 | 1.841 | 1.471
2004-04-05 10:15 | 2282 | 18.6 | 43.2 | 0.43 | 1.11 | -1 | 60.5 | 0.71 | 60.84 | -1 | 0 | -1 | 620 | 201002003 | -1 | 0 | 41 | 704155 | 1.572 | 1.172
2004-04-26 10:00 | 2252 | 17.1 | 41.8 | 0.41 | 1.08 | -1 | 56.5 | 0.73 | 56.88 | -1 | 0 | -1 | 620 | 201002003 | -1 | 0 | 41 | 704197 | 1.522 | 1.172
2004-06-09 16:10 | 2680 | 62.3 | 102.3 | 0.61 | 2.36 | -1 | 72.2 | 1.39 | 73.52 | -1 | 9.4 | -11 | 824 | 71082093 | -1 | 0 | 20 | 504017 | 1.29 | 0.32
2004-07-22 10:30 | 2599 | 51.5 | 78.9 | 0.65 | 1.94 | -1 | 70 | 1.11 | 70.76 | -1 | 0 | -20 | 4028 | 281002003 | -1 | 0 | 20 | 504024 | 1.489 | 0.659
2004-10-13 16:20 | 3146 | 153 | 119.1 | 1.28 | 2.24 | -1 | 125.5 | 0.94 | 126.26 | -1 | 15 | 0 | 830 | 141062103 | -1 | 0 | 20 | 504030 | 2.206 | 0.906
2004-12-14 14:45 | 2302 | 32.2 | 67.8 | 0.47 | 1.12 | -1 | 104 | 0.65 | 104.08 | -1 | 0 | -9 | 620 | 3002201 | -1 | 0 | 41 | 704554 | 1.652 | 1.182
2005-01-31 16:00 | 2147 | 20.2 | 61.9 | 0.33 | 1.29 | -1 | 97.5 | 0.63 | 97.61 | -1 | 0 | -9 | 19 | 3002191 | -1 | 0 | 41 | 705044 | 1.517 | 0.857
2005-02-07 13:00 | 2144 | 22.6 | 0 | 0 | 0 | -1 | 0 | 0 | 0 | -1 | 0 | -1 | -1 | -1 | -1 | 0 | 20 | -1 |  | 2.144
2005-02-27 09:00 | 1990 | 16.3 | 0 | 0 | 0 | -1 | 0 | 0 | 0 | -1 | 0 | -1 | -1 | -1 | -1 | 0 | 20 | -1 |  | 1.99
2005-03-21 15:30 | 2042 | 17.1 | 50.5 | 0.34 | 1.13 | -1 | 64.2 | 0.79 | 64.29 | -1 | 19.8 | -12 | 626 | 261002003 | -1 | 0 | 20 | 505012 | 1.252 | 0.912
2005-04-26 10:15 | 2083 | 16.5 | 50.5 | 0.33 | 0.93 | -1 | 99 | 0.51 | 99.06 | -1 | 0 | -1 | 621 | 211002003 | 67 | 0 | 41 | 705152 | 1.573 | 1.153
2005-05-09 10:30 | 1997 | 11.6 | 34.7 | 0.33 | 0.59 | -1 | 97.5 | 0.36 | 97.52 | -1 | 0 | -1 | 621 | 211002003 | 89 | 0 | 41 | 705167 | 1.637 | 1.407
2005-05-16 10:15 | 1960 | 8.5 | 31.1 | 0.28 | 0.54 | -1 | 96 | 0.32 | 96.01 | -1 | 0 | -1 | 620 | 201002003 | 99 | 0 | 41 | 705177 | 1.64 | 1.42
2005-05-18 11:30 | 2151 | 19.7 | 44.2 | 0.45 | 0.69 | -1 | 101.5 | 0.44 | 101.52 | -1 | 0 | -1 | 621 | 211002003 | 75 | 0 | 41 | 705181 | 1.711 | 1.461
2005-06-08 13:45 | 2282 | 35.5 | 62.2 | 0.57 | 0.93 | -1 | 106 | 0.59 | 106.05 | -1 | 0 | -1 | 624 | 231012003 | 58 | 0 | 41 | 705199 | 1.692 | 1.352
2005-06-16 14:10 | 2162 | 22.5 | 65.5 | 0.34 | 1.39 | -1 | 78.9 | 0.83 | 79.34 | -1 | 9.5 | -8 | 626 | 261002003 | -1 | 0 | 20 | 505029 | 1.332 | 0.772
2005-08-17 14:30 | 2454 | 54.7 | 92.6 | 0.59 | 1.86 | -1 | 90 | 1.02 | 91.06 | -1 | 9.8 | 0 | 3532 | 321002003 | 41 | 0 | 20 | 5046 | 1.434 | 0.594
2005-09-14 14:15 | 2223 | 28.3 | 64.8 | 0.44 | 1.35 | -1 | 77.5 | 0.83 | 77.8 | -1 | 0 | 0 | 627 | 271002003 | 52 | 0 | 20 | 5051 | 1.393 | 0.873
2005-10-04 10:45 | 2220 | 32 | 62.2 | 0.51 | 0.97 | -1 | 104 | 0.6 | 104.05 | -1 | 0 | -1 | 625 | 251002003 | 57 | 0 | 41 | 705301 | 1.62 | 1.25
2005-11-07 17:00 | 2138 | 24.8 | 54.8 | 0.45 | 0.88 | -1 | 102.5 | 0.54 | 102.54 | -1 | 0 | -1 | 619 | 191002003 | 72 | 0 | 41 | 705351 | 1.598 | 1.258
2005-11-21 11:45 | 1980 | 11.4 | 38.9 | 0.29 | 0.7 | -1 | 96.5 | 0.4 | 96.53 | -1 | 0 | -1 | 622 | 221002003 | 79 | 0 | 41 | 705370 | 1.58 | 1.28
2005-12-01 10:15 | 1970 | 11.1 | 39.1 | 0.28 | 0.72 | -1 | 94.5 | 0.41 | 94.53 | -1 | 0 | -1 | 628 | 281002003 | 65 | 0 | 41 | 705380 | 1.56 | 1.25
2005-12-05 10:15 | 1921 | 8.6 | 36.9 | 0.23 | 0.72 | -1 | 93.5 | 0.4 | 93.53 | -1 | 0 | -1 | 624 | 241002003 | 77 | 0 | 41 | 705386 | 1.521 | 1.201
2005-12-07 14:30 | 2023 | 14.6 | 59 | 0.25 | 1.35 | -1 | 72.9 | 0.8 | 73.36 | -1 | 0 | 0 | 629 | 291002003 | 51 | 0 | 20 | 5061 | 1.223 | 0.673
2006-01-10 15:15 | 2162 | 26.9 | 60.7 | 0.44 | 1.03 | -1 | 101.5 | 0.6 | 101.56 | -1 | 0 | -1 | 618 | 181002003 | 76 | 0 | 41 | 706013 | 1.562 | 1.132
2006-02-21 10:30 | 2178 | 26.6 | 61.9 | 0.43 | 1.05 | -1 | 102 | 0.61 | 102.06 | -1 | 0 | -1 | 619 | 191002003 | 72 | 0 | 41 | 706074 | 1.568 | 1.128
2006-03-06 10:30 | 2005 | 13.4 | 37.1 | 0.36 | 0.55 | -1 | 99.5 | 0.37 | 99.52 | -1 | 0 | -1 | 619 | 191002003 | 91 | 0 | 41 | 706087 | 1.635 | 1.455
2006-03-27 14:00 | 1925 | 8.7 | 35.1 | 0.25 | 0.65 | -1 | 95 | 0.37 | 95.03 | -1 | 0 | -1 | 619 | 191002003 | 95 | 0 | 41 | 706110 | 1.555 | 1.275
2006-04-03 10:30 | 1890 | 7.1 | 33.1 | 0.21 | 0.6 | -1 | 90 | 0.37 | 90.03 | -1 | 0 | -1 | 619 | 191002003 | 96 | 0 | 41 | 706121 | 1.52 | 1.29
2006-06-27 11:30 | 2487 | 49.7 | 91.7 | 0.54 | 2.17 | -1 | 61 | 1.48 | 62.19 | -1 | 0 | 0 | 825 | 251002003 | 53 | 0 | 20 | 6046 | 1.007 | 0.317
2006-08-23 11:50 | 2299 | 32.4 | 46.7 | 0.69 | 1.23 | -1 | 59.5 | 0.78 | 59.59 | -1 | 6.1 | -10 | 624 | 241002003 | 57 | 0 | 20 | 6057 | 1.519 | 1.069
2006-10-26 12:00 | 2606 | 76.9 | 100.1 | 0.77 | 2.24 | -1 | 67.2 | 1.48 | 67.83 | -1 | 0 | 0 | 838 | 381002003 | 35 | 0 | 20 | 6069 | 1.126 | 0.366
2006-11-17 17:30 | 3849 | 458.5 | 290.9 | 1.58 | 3.67 | -1 | 175.45 | 0 | 0 | -1 | 15.3 | 0 | 44 | -1 | -1 | 0 | 20 | 6492 |  | 0.179
2006-11-17 17:40 | 3842 | 489.3 | 310.1 | 1.58 | 3.64 | -1 | 184.71 | 0 | 0 | -1 | 15.2 | 0 | 44 | -1 | -1 | 0 | 20 | 6493 |  | 0.202
2006-11-18 08:38 | 5019 | 1217.7 | 554.8 | 2.03 | 4.39 | -1 | 250.23 | 0 | 0 | -1 | 13.6 | 0 | 44 | -1 | -1 | 0 | 20 | 6494 |  | 0.629
2006-11-18 11:41 | 5501 | 1481.2 | 632.3 | 2.12 | 5.93 | -1 | 249.36 | 0 | 0 | -1 | 14.3 | 0 | 44 | -1 | -1 | 0 | 20 | 6495 |  | -0.429
2006-11-18 16:00 | 5887 | 1888.4 | 0 | 0 | 0 | -1 | 249.36 | 0 | 0 | -1 | 15.4 | 0 | 40 | -1 | -1 | 0 | 20 | 6496 |  | 5.887
2006-11-19 08:45 | 4439 | 792.8 | 515.5 | 1.54 | 3.77 | -1 | 243.16 | 0 | 0 | -1 | 12.7 | 0 | 44 | -1 | -1 | 0 | 20 | 6497 |  | 0.669
2006-11-21 10:55 | 3377 | 252.5 | 200.2 | 1.26 | 2.85 | -1 | 161 | 1.24 | 161.58 | -1 | 0 | -1 | 1128 | 281002003 | 48 | 0 | 41 | 706446 | 2.137 | 0.527
2006-11-22 09:35 | 3170 | 179.5 | 166.4 | 1.08 | 2.62 | -1 | 148 | 1.12 | 148.41 | -1 | 0 | -1 | 1123 | 231002003 | 58 | 0 | 41 | 706447 | 2.05 | 0.55
2006-11-23 14:25 | 2977 | 140.1 | 133.6 | 1.05 | 2.63 | -1 | 95 | 1.39 | 95.94 | -1 | 0 | -9 | 1028 | 281002003 | 48 | 0 | 41 | 706448 | 1.587 | 0.347
2006-11-24 13:35 | 2898 | 121.4 | 132.9 | 0.91 | 2.5 | -1 | 93.5 | 1.41 | 94.27 | -1 | 0 | -1 | 1128 | 281002003 | -1 | 0 | 41 | 706453 | 1.488 | 0.398
2006-12-12 14:05 | 2591 | 65.2 | 110.5 | 0.59 | 2.18 | -1 | 74.5 | 1.47 | 75.22 | -1 | 0 | -11 | 1151 | 511002003 | -1 | 0 | 41 | 706470 | 1.121 | 0.411
2007-01-08 14:00 | 2179 | 21.2 | 33.8 | 0.63 | 0.88 | -1 | 58.5 | 0.58 | 58.55 | -1 | 0 | -1 | 617 | 171002003 | 79 | 0 | 41 | 706479 | 1.599 | 1.299
2007-02-22 07:00 | 2197 | 16.4 | 48.1 | 0.34 | 1.39 | -1 | 53 | 0.91 | 53.12 | -1 | 18 | 0 | 627 | 271002003 | 51 | 0 | 20 | 7013 | 1.287 | 0.807
2007-03-07 15:40 | 2117 | 11.4 | 69.6 | 0.16 | 1.27 | -1 | 83 | 0.84 | 83.1 | -1 | 0 | -1 | 626 | 251002013 | 62 | 0 | 41 | -1 | 1.277 | 0.847
2007-03-11 12:00 | 2054 | 8.4 | 65.3 | 0.13 | 1.25 | -1 | 79.5 | 0.82 | 79.65 | -1 | 0 | -1 | 626 | 261002003 | 67 | 0 | 41 | -1 | 1.234 | 0.804
2007-04-26 16:30 | 2003 | 5.8 | 63.8 | 0.09 | 1.2 | -1 | 79 | 0.81 | 79.1 | -1 | 0 | -1 | 616 | 161002003 | 108 | 0 | 41 | 706700 | 1.193 | 0.803
2007-08-03 08:45 | 2467 | 39.8 | 57.8 | 0.69 | 1.07 | -1 | 80.5 | 0.71 | 81.2 | -1 | 0 | 0 | 629 | 291002003 | 48 | 0 | 20 | 7044 | 1.757 | 1.397
2007-08-28 12:20 | 2419 | 36.3 | 98.1 | 0.37 | 2.08 | -1 | 74.1 | 0 | 0 | -1 | 0 | 0 | 47 | -1 | -1 | -1 | 41 | 707115 |  | 0.339
2007-09-10 15:15 | 2293 | 21.7 | 88.7 | 0.25 | 1.65 | -1 | 93.2 | 0 | 0 | -1 | 0 | 0 | 47 | -1 | -1 | -1 | 41 | 707135 |  | 0.643
2007-10-01 11:05 | 3035 | 161 | 138.8 | 1.16 | 2.32 | -1 | 107.6 | 0 | 0 | -1 | 0 | 2 | 47 | -1 | -1 | -1 | 41 | 707161 |  | 0.715
2007-10-01 11:32 | 3029 | 158 | 142.9 | 1.1 | 2.43 | -1 | 90.9 | 0 | 0 | -1 | 0 | 0 | 44 | -1 | -1 | -1 | 41 | 707162 |  | 0.599
2007-10-02 13:09 | 3120 | 188.4 | 156.7 | 1.2 | 2.5 | -1 | 106.5 | 0 | 0 | -1 | 0 | -1 | 44 | -1 | -1 | -1 | 41 | 0 |  | 0.62
2007-10-08 15:52 | 5507 | 1625.4 | 0 | 0 | 0 | -1 | 0 | 0 | 0 | -1 | 0 | -1 | 44 | -1 | -1 | -1 | 41 | -1 |  | 5.507
2007-10-09 10:49 | 4565 | 862 | 0 | 0 | 0 | -1 | 0 | 0 | 0 | -1 | 0 | -1 | 44 | -1 | -1 | -1 | 41 | -1 |  | 4.565
2007-10-10 09:49 | 3757 | 500 | 0 | 0 | 0 | -1 | 0 | 0 | 0 | -1 | 0 | -1 | 44 | -1 | -1 | -1 | 41 | -1 |  | 3.757
2007-10-12 15:21 | 3766 | 509.4 | 326.6 | 1.54 | 3.95 | -1 | 204.6 | 0 | 0 | -1 | 0 | -1 | 44 | -1 | -1 | -1 | 41 | 707178 |  | -0.184
2007-10-15 14:59 | 3398 | 287.7 | 188 | 1.53 | 2.5 | -1 | 128.6 | 0 | 0 | -1 | 0 | -1 | 44 | -1 | -1 | -1 | 41 | 707187 |  | 0.898
2007-10-25 08:54 | 2950 | 126.7 | 135.9 | 0.93 | 2.06 | -1 | 108.5 | 0 | 0 | -1 | 0 | -1 | 47 | -1 | -1 | -1 | 41 | 707197 |  | 0.89
2007-10-30 14:29 | 2709 | 67.2 | 128.6 | 0.52 | 2.06 | -1 | 89.2 | 0 | 0 | -1 | 0 | -1 | 47 | -1 | -1 | -1 | 41 | 707209 |  | 0.649
2007-10-31 08:38 | 2752 | 72.1 | 129.5 | 0.56 | 2.03 | -1 | 91.4 | 0 | 0 | -1 | 0 | -1 | 47 | -1 | -1 | -1 | 41 | 707210 |  | 0.722
2007-11-26 13:20 | 2486 | 28 | 99.9 | 0.28 | 0 | -1 | 99.9 | 0 | 0 | -1 | 0 | -1 | 47 | -1 | -1 | -1 | 41 | -1 |  | 2.486
2007-12-03 15:16 | 2392 | 17.7 | 86.6 | 0.2 | 0 | -1 | 98.9 | 0 | 0 | -1 | 0 | -1 | 47 | -1 | -1 | -1 | 41 | 707236 |  | 2.392
2007-12-10 17:38 | 2331 | 13.4 | 83.1 | 0.16 | 0 | -1 | 93.9 | 0 | 0 | -1 | 0 | -1 | 47 | -1 | -1 | -1 | 41 | 707261 |  | 2.331
2008-01-04 15:46 | 2425 | 24 | 114.4 | 0.21 | 0 | -1 | 87.6 | 0 | 0 | -1 | 0 | -1 | 47 | -1 | -1 | -1 | 41 | 708010 |  | 2.425
2008-01-18 18:16 | 2324 | 14.8 | 79.8 | 0.19 | 0 | -1 | 92.9 | 0 | 0 | -1 | 0 | -1 | 47 | -1 | -1 | -1 | 41 | -1 |  | 2.324
2008-01-23 13:51 | 3234 | 219.5 | 164.4 | 1.34 | 0 | -1 | 115.2 | 0 | 0 | -1 | 0 | -1 | 44 | -1 | -1 | -1 | 41 | -1 |  | 3.234
2008-01-29 16:35 | 2453 | 27.2 | 93.1 | 0.29 | 1.42 | -1 | 96 | 0.97 | 96.23 | -1 | 0 | 0 | 625 | 251002003 | 56 | 0 | 20 | 8006 | 1.483 | 1.033
2008-03-06 13:57 | 2762 | 78.2 | 111.9 | 0.7 | 0 | -1 | 101.6 | 0 | 0 | -1 | 0 | -1 | 47 | -1 | -1 | -1 | 41 | 708117 |  | 2.762
2008-03-14 09:36 | 2521 | 35.2 | 95.2 | 0.37 | 0 | -1 | 95.1 | 0 | 0 | -1 | 0 | -1 | 47 | -1 | -1 | -1 | 41 | -1 |  | 2.521
2008-03-20 12:52 | 2377 | 20.7 | 85.2 | 0.24 | 0 | -1 | 88.6 | 0 | 0 | -1 | 0 | -1 | 47 | -1 | -1 | -1 | 41 | -1 |  | 2.377
2008-03-26 15:05 | 2322 | 17.8 | 30.3 | 0.59 | 1.07 | -1 | 47.5 | 0.64 | 47.57 | -1 | 19.3 | 0 | 630 | 301002003 | 47 | 0 | 20 | 8022 | 1.682 | 1.252
2008-05-27 12:01 | 2286 | 14.2 | 27.5 | 0.52 | 0 | -1 | 0 | 0 | 0 | -1 | 0 | -1 | 47 | -1 | -1 | -1 | 41 | 707292 |  | 2.286
2008-06-03 09:46 | 2207 | 9.8 | 23.2 | 0.42 | 0 | -1 | 0 | 0 | 0 | -1 | 0 | -1 | 47 | -1 | -1 | -1 | 41 | 708291 |  | 2.207
2008-06-14 17:27 | 2172 | 8 | 20.9 | 0.38 | 0 | -1 | 0 | 0 | 0 | -1 | 0 | -1 | 47 | -1 | -1 | -1 | 41 | 708234 |  | 2.172
2008-07-08 10:55 | 2554 | 40.6 | 97.2 | 0.42 | 1.56 | -1 | 93 | 1.04 | 93.32 | -1 | 0 | 0 | 3528 | 281002003 | 49 | 0 | 20 | 8038 | 1.514 | 0.994
2008-07-08 11:40 | 2547 | 39.1 | 96.5 | 0.41 | 1.49 | -1 | 95 | 0 | 0 | -1 | 0 | -1 | 47 | -1 | -1 | -1 | 41 | 708277 |  | 1.057
2008-07-14 11:32 | 2935 | 126.9 | 132.3 | 0.96 | 1.94 | -1 | 105.1 | 0 | 0 | -1 | 0 | -1 | 47 | -1 | -1 | -1 | 41 | 708278 |  | 0.995
2008-07-23 15:35 | 3425 | 276.5 | 173.7 | 1.59 | 2.19 | -1 | 145.5 | 0 | 0 | -1 | 0 | -1 | 47 | -1 | -1 | -1 | 41 | 708287 |  | 1.235
2008-07-25 09:44 | 3153 | 201.9 | 153.1 | 1.32 | 2.06 | -1 | 119 | 0 | 0 | -1 | 0 | -1 | 47 | -1 | -1 | -1 | 41 | 708290 |  | 1.093
2008-08-04 15:49 | 3469 | 287.5 | 181.2 | 1.59 | 0 | -1 | 0 | 0 | 0 | -1 | 0 | -1 | 44 | -1 | -1 | -1 | 41 | 708302 |  | 3.469
2008-10-03 10:27 | 2725 | 65.8 | 101.4 | 0.65 | 0 | -1 | 102 | 0 | 0 | -1 | 0 | -1 | 47 | -1 | -1 | -1 | 41 | 708376 |  | 2.725
2008-11-25 08:12 | 5317 | 1278 | 0 | 0 | 0 | -1 | 0 | 0 | 0 | -1 | 0 | -1 | 44 | -1 | -1 | -1 | 41 | -1 |  | 5.317
2008-11-25 10:07 | 5016 | 1083.3 | 0 | 0 | 0 | -1 | 0 | 0 | 0 | -1 | 0 | -1 | 44 | -1 | -1 | -1 | 41 | -1 |  | 5.016
2008-11-25 13:08 | 4639 | 889.4 | 0 | 0 | 0 | -1 | 0 | 0 | 0 | -1 | 0 | -1 | 44 | -1 | -1 | -1 | 41 | -1 |  | 4.639
2008-11-26 08:27 | 3752 | 445.7 | 0 | 0 | 0 | -1 | 0 | 0 | 0 | -1 | 0 | -1 | 44 | -1 | -1 | -1 | 41 | -1 |  | 3.752
2008-11-27 13:25 | 3333 | 247.3 | 0 | 0 | 0 | -1 | 0 | 0 | 0 | -1 | 0 | -1 | 44 | -1 | -1 | -1 | 41 | -1 |  | 3.333
2008-12-01 10:38 | 2880 | 108.4 | 133.1 | 0.82 | 0 | -1 | 85.9 | 0 | 0 | -1 | 0 | -1 | 47 | -1 | -1 | -1 | 41 | 708472 |  | 2.88
2009-01-05 10:16 | 2686 | 59.7 | 106.4 | 0.56 | 0 | -1 | 77.2 | 0 | 0 | -1 | 0 | -1 | 47 | -1 | -1 | -1 | 41 | 708535 |  | 2.686
2009-01-08 13:52 | 2547 | 38 | 104.8 | 0.36 | 0 | -1 | 78.9 | 0 | 0 | -1 | 0 | -1 | 47 | -1 | -1 | -1 | 41 | 709008 |  | 2.547
2009-01-14 16:06 | 2458 | 23.2 | 47.6 | 0.56 | 0 | -1 | 101.4 | 0 | 0 | -1 | 0 | -1 | 47 | -1 | -1 | -1 | 20 | 9011 |  | 2.458
2009-01-21 14:06 | 2428 | 21.2 | 42.2 | 0.49 | 0 | -1 | 100.6 | 0 | 0 | -1 | 0 | -1 | 47 | -1 | -1 | -1 | 41 | 709029 |  | 2.428
2009-01-27 12:15 | 2564 | 18.1 | 73.4 | 0.2 | 0 | -1 | 118.4 | 0 | 0 | -1 | 0 | -1 | 47 | -1 | -1 | -1 | 41 | 709038 |  | 2.564
2009-02-02 10:35 | 2443 | 9.8 | 26.1 | 0.43 | 0 | -1 | 624 | 0 | 0 | -1 | 0 | -1 | 44 | -1 | -1 | -1 | 41 | -1 |  | 2.443
2009-02-11 10:10 | 2409 | 8.5 | 21 | 0.35 | 0 | -1 | 593 | 0 | 0 | -1 | 0 | -1 | 44 | -1 | -1 | -1 | 41 | 709096 |  | 2.409
2009-02-12 12:42 | 2415 | 8.3 | 10.3 | 0.53 | 0 | -1 | 308 | 0 | 0 | -1 | 0 | -1 | 44 | -1 | -1 | -1 | 41 | -1 |  | 2.415
2009-02-16 14:09 | 2517 | 24.2 | 63.9 | 0.34 | 0 | -1 | 109.8 | 0 | 0 | -1 | 0 | -1 | 44 | -1 | -1 | -1 | 41 | 709135 |  | 2.517
2009-02-19 17:30 | 2416 | 15.1 | 53.9 | 258 | 0 | -1 | 1018 | 0 | 0 | -1 | 0 | -1 | 44 | -1 | -1 | -1 | 41 | 709159 |  | 2.416
2009-04-06 08:36 | 2328 | 12.6 | 63.5 | 199 | 0 | -1 | 929 | 0 | 0 | -1 | 0 | -1 | 47 | -1 | -1 | -1 | 41 | 709216 |  | 2.328
2009-04-29 09:26 | 4368 | 751.7 | 0 | 0 | 0 | -1 | 0 | 0 | 0 | -1 | 0 | -1 | 44 | -1 | -1 | -1 | 41 | -1 |  | 4.368
2009-04-30 09:38 | 3683 | 387.3 | 21.1 | 1.84 | 0 | -1 | 191.6 | 0 | 0 | -1 | 0 | -1 | 47 | -1 | -1 | -1 | 41 | 709264 |  | 3.683
2009-04-30 16:38 | 3534 | 360.6 | 20.7 | 1.75 | 0 | -1 | 190.7 | 0 | 0 | -1 | 0 | -1 | 47 | -1 | -1 | -1 | 41 | 709270 |  | 3.534
2009-07-02 14:31 | 2712 | 34.1 | 86.8 | 393 | 0 | -1 | 108.3 | 0 | 0 | -1 | 0 | -1 | 47 | -1 | -1 | -1 | 41 | 709702 |  | 2.712
2009-07-15 15:14 | 2643 | 25.5 | 81.5 | 313 | 0 | -1 | 102.7 | 0 | 0 | -1 | 0 | -1 | 47 | -1 | -1 | -1 | 41 | 709365 |  | 2.643
2009-07-24 16:30 | 3328 | 224.1 | 0 | 0 | 0 | -1 | 0 | 0 | 0 | -1 | 0 | -1 | 44 | -1 | -1 | -1 | 41 | 709379 |  | 3.328
2009-08-26 11:37 | 4149 | 596.8 | 0 | 0 | 0 | -1 | 0 | 0 | 0 | -1 | 0 | -1 | 44 | -1 | -1 | -1 | 41 | 709421 |  | 4.149
2009-08-26 15:03 | 4166 | 694.9 | 0 | 0 | 0 | -1 | 0 | 0 | 0 | -1 | 0 | -1 | 44 | -1 | -1 | -1 | 41 | 709423 |  | 4.166
2009-08-31 09:10 | 4978 | 1221.3 | 0 | 0 | 0 | -1 | 0 | 0 | 0 | -1 | 0 | -1 | 44 | -1 | -1 | -1 | 41 | -1 |  | 4.978
2009-08-31 11:44 | 4907 | 1088.9 | 0 | 0 | 0 | -1 | 0 | 0 | 0 | -1 | 0 | -1 | 44 | -1 | -1 | -1 | 41 | 709427 |  | 4.907
2009-08-31 13:30 | 4855 | 1087.8 | 0 | 0 | 0 | -1 | 0 | 0 | 0 | -1 | 0 | -1 | 44 | -1 | -1 | -1 | 41 | 709429 |  | 4.855
2009-08-31 14:50 | 4785 | 987.5 | 0 | 0 | 0 | -1 | 0 | 0 | 0 | -1 | 0 | -1 | 44 | -1 | -1 | -1 | 41 | 709431 |  | 4.785
2009-08-31 16:00 | 4708 | 980.6 | 0 | 0 | 0 | -1 | 0 | 0 | 0 | -1 | 0 | -1 | 44 | -1 | -1 | -1 | 41 | 709433 |  | 4.708
2009-09-01 09:42 | 3851 | 482.2 | 0 | 0 | 0 | -1 | 0 | 0 | 0 | -1 | 0 | -1 | 44 | -1 | -1 | -1 | 41 | 709435 |  | 3.851
2009-09-01 14:38 | 3729 | 413.1 | 0 | 0 | 0 | -1 | 0 | 0 | 0 | -1 | 0 | -1 | 44 | -1 | -1 | -1 | 41 | 709437 |  | 3.729
2009-09-18 14:39 | 2797 | 51.3 | 101.3 | 0.51 | 1.64 | -1 | 0 | 0 | 0 | -1 | 0 | -1 | 47 | -1 | -1 | -1 | 41 | 709460 |  | 1.157
2009-10-12 14:30 | 3188 | 149.5 | 118.5 | 1.26 | 1.95 | -1 | 0 | 0 | 0 | -1 | 0 | -1 | 47 | -1 | -1 | -1 | 41 | 709486 |  | 1.238
2009-10-29 15:13 | 3014 | 96.5 | 100.6 | 0.96 | 0 | -1 | 0 | 0 | 0 | -1 | 0 | -1 | 47 | -1 | -1 | -1 | 41 | 709510 |  | 3.014
2009-11-19 11:24 | 2723 | 34.7 | 82.3 | 0.42 | 0 | -1 | 91.02 | 0 | 0 | -1 | 0 | -1 | 4704 | -1 | 11 | 0 | 41 | 709523 |  | 2.723
2009-12-23 13:26 | 2745 | 36.6 | 77 | 0.47 | 0 | -1 | 82.81 | 0 | 0 | -1 | 19.5 | -1 | 4704 | -1 | 6 | 0 | 41 | 709574 |  | 2.745
2010-02-04 12:05 | 2659 | 26.3 | 74.4 | 0.35 | 0 | -1 | 88.72 | 0 | 0 | -1 | 0 | -1 | 4704 | -1 | 9 | 0 | 41 | 710046 |  | 2.659
2010-03-01 16:41 | 2550 | 14.8 | 0 | 0 | 0 | -1 | 0 | 0 | 0 | -1 | 20.1 | -1 | -1 | -1 | -1 | 0 | 41 | 710076 |  | 2.55
2010-03-04 14:13 | 2560 | 15 | 64.4 | 0.23 | 0 | -1 | 77.53 | 0 | 0 | -1 | 0 | -1 | 4706 | -1 | 23 | 0 | 20 | 10013 |  | 2.56
2010-03-15 19:33 | 2474 | 8.8 | 0 | 0 | 0 | -1 | 0 | 0 | 0 | -1 | 18.8 | -1 | -1 | -1 | -1 | 0 | 41 | 710096 |  | 2.474
2010-03-21 18:42 | 2435 | 6.1 | 54.2 | 0.11 | 0 | -1 | 79.35 | 0 | 0 | -1 | 19 | -1 | 4704 | -1 | 34 | 0 | 41 | 710104 |  | 2.435
2010-05-05 12:06 | 2680 | 29.9 | 72.4 | 0.41 | 0 | -1 | 87.07 | 0 | 0 | -1 | 12.9 | 0 | 4704 | -1 | 9 | 0 | 41 | 710183 |  | 2.68
2010-05-12 13:45 | 2586 | 18 | 62.6 | 0.29 | 1.02 | -1 | 83 | 0.75 | 83.41 | -1 | 15.8 | 0 | 625 | 251002003 | 55 | 0 | 20 | 10028 | 1.836 | 1.566
2010-05-17 16:47 | 3600 | 308.6 | 0 | 0 | 0 | -1 | 0 | 0 | 0 | -1 | 0 | -1 | 47 | -1 | -1 | -1 | 41 | 710195 |  | 3.6
2010-06-07 14:43 | 5186 | 1263.2 | 0 | 0 | 0 | -1 | 0 | 0 | 0 | -1 | 0 | -1 | 44 | -1 | -1 | -1 | 41 | 710248 |  | 5.186
2010-06-07 17:08 | 4994 | 1180.2 | 0 | 0 | 0 | -1 | 0 | 0 | 0 | -1 | 0 | -1 | 44 | -1 | -1 | -1 | 41 | 710250 |  | 4.994
2010-07-16 11:45 | 2673 | 32.3 | 78.4 | 0.41 | 0 | -1 | 89.64 | 0 | 0 | -1 | 0 | 0 | 4404 | -1 | 31 | 0 | 41 | 710314 |  | 2.673
2010-07-21 14:53 | 2656 | 28.9 | 74.6 | 0.39 | 0 | -1 | 94.79 | 0 | 0 | -1 | 9.7 | 0 | 4704 | -1 | 12 | 0 | 20 | 10040 |  | 2.656
2010-09-21 12:35 | 3379 | 201.4 | 131.6 | 1.53 | 0 | -1 | 87.72 | 0 | 0 | -1 | 0 | 0 | 4508 | -1 | -1 | -1 | 41 | 710425 |  | 3.379
2010-09-21 13:25 | 3365 | 210.8 | 149.7 | 1.42 | 0 | -1 | 96.26 | 0 | 0 | -1 | 0 | 0 | 4404 | -1 | 17 | 0 | 41 | 710410 |  | 3.365
2010-09-27 12:34 | 3571 | 277.9 | 151.1 | 1.85 | 0 | -1 | 100.42 | 0 | 0 | -1 | 0 | 0 | 4404 | -1 | 42 | 0 | 41 | 710409 |  | 3.571
2010-09-30 18:27 | 5122 | 1117.2 | 0 | 0 | 0 | -1 | 0 | 0 | 0 | -1 | 0 | 0 | 4408 | -1 | -1 | -1 | 41 | 710422 |  | 5.122
2010-11-03 15:51 | 2770 | 38.8 | 76.3 | 0.51 | 0 | -1 | 101.04 | 0 | 0 | -1 | 17.5 | 0 | 4704 | -1 | 19 | 0 | 41 | 710469 |  | 2.77
2010-11-30 14:32 | 2640 | 19.6 | 62.5 | 0.31 | 0 | -1 | 92.17 | 0 | 0 | -1 | 0 | 0 | 4704 | -1 | 15 | 0 | 41 | 710512 |  | 2.64
2010-12-15 15:15 | 2554 | 12.4 | 58.3 | 0.21 | 0 | -1 | 93.66 | 0 | 0 | -1 | 0 | 0 | 4704 | -1 | 25 | 0 | 20 | 10068 |  | 2.554
2011-01-17 14:13 | 2745 | 30.4 | 61.4 | 0.5 | 0 | -1 | 116.87 | 0 | 0 | -1 | 0 | 0 | 4704 | -1 | 17 | 0 | 41 | 711020 |  | 2.745
2011-02-23 14:10 | 2577 | 17.2 | 52.3 | 0.33 | 0 | -1 | 78.95 | 0 | 0 | -1 | 0 | 0 | 4704 | -1 | 7 | 0 | 41 | 711119 |  | 2.577
2011-03-23 12:13 | 2628 | 19.5 | 54.1 | 0.36 | 0 | -1 | 81.18 | 0 | 0 | -1 | 0 | 0 | 4704 | -1 | 20 | 0 | 20 | 11020 |  | 2.628
2011-07-19 15:10 | 2997 | 108.1 | 99 | 1.09 | 0 | -1 | 108.23 | 0 | 0 | -1 | 0 | 0 | 4704 | -1 | 12 | 0 | 41 | 711241 |  | 2.997
2011-07-27 15:24 | 2788 | 53.7 | 81 | 0.66 | 2.58 | -1 | 56.48 | 0 | 0 | -1 | 8.1 | 0 | 4704 | -1 | 37 | 0 | 41 | 711253 |  | 0.208
2011-08-11 15:58 | 2704 | 35.9 | 52.1 | 0.69 | 0 | -1 | 94.33 | 0 | 0 | -1 | 7.3 | -4 | 4704 | -1 | 13 | 0 | 41 | 711272 |  | 2.704
2011-09-30 13:27 | 2614 | 27.7 | 41.2 | 0.67 | 0.71 | -1 | 91.56 | 0 | 0 | -1 | 13.4 | 0 | 4704 | -1 | 17 | 0 | 41 | 711304 |  | 1.904
2011-11-02 10:58 | 3013 | 132.1 | 120.6 | 1.1 | 2.47 | -1 | 117.13 | 0 | 0 | -1 | 15.3 | 0 | 4704 | -1 | 42 | 0 | 41 | 711335 |  | 0.543
2011-11-03 14:20 | 3591 | 337.8 | 204.4 | 1.67 | 0 | -1 | 137.83 | 0 | 0 | -1 | 14.4 | 0 | 4704 | -1 | 28 | 0 | 41 | 711337 |  | 3.591
2011-12-29 08:24 | 2707 | 46.4 | 58.7 | 0.79 | 0 | -1 | 99.46 | 0 | 0 | -1 | 0 | 0 | 4704 | -1 | 11 | 0 | 41 | 711396 |  | 2.707
2012-01-24 08:34 | 2703 | 45.8 | 61.7 | 0.74 | 0 | -1 | 100.59 | 0 | 0 | -1 | 0 | 0 | 4704 | -1 | 30 | 0 | 41 | 712020 |  | 2.703
2012-02-01 10:44 | 2573 | 25.8 | 42.3 | 0.61 | 0.72 | -1 | 93.35 | 0 | 0 | -1 | 18 | 0 | 4704 | -1 | 17 | 0 | 41 | 712030 |  | 1.853
2012-02-08 10:20 | 2444 | 21.5 | 36.9 | 0.58 | 0.53 | -1 | 93.23 | 0 | 0 | -1 | 17.6 | 0 | 4704 | -1 | 16 | 0 | 41 | 712039 |  | 1.914
2012-02-20 15:05 | 2379 | 13.5 | 46.4 | 0.29 | 1.27 | -1 | 54.59 | 0 | 0 | -1 | 19.4 | 0 | 4704 | -1 | 39 | 0 | 41 | 712093 |  | 1.109
2012-03-12 13:39 | 2623 | 50.9 | 57.9 | 0.88 | 0.92 | -1 | 96.53 | 0 | 0 | -1 | 18 | 0 | 4702 | -1 | 61 | 0 | 41 | 712094 |  | 1.703
2012-04-19 11:04 | 2381 | 16.3 | 45.1 | 0.36 | 1.17 | -1 | 59.28 | 0 | 0 | -1 | 14 | 0 | 4702 | -1 | 22 | 0 | 41 | 712158 |  | 1.211
2012-07-13 14:26 | 2601 | 41 | 47.6 | 0.86 | 0.67 | -1 | 99.92 | 0 | 0 | -1 | 8.7 | 0 | 4702 | -1 | 227 | 0 | 41 | 712174 |  | 1.931
2012-07-30 10:28 | 2775 | 64.5 | 84.9 | 0.76 | 1.07 | -1 | 112.15 | 0 | 0 | -1 | 8 | 0 | 4702 | -1 | 176 | 0 | 41 | 712189 |  | 1.705
2012-08-30 10:11 | 3124 | 155.2 | 113 | 1.37 | 0 | -1 | 131.84 | 0 | 0 | -1 | 0 | 0 | 4704 | -1 | 31 | 0 | 41 | 712219 |  | 3.124
2012-10-31 10:54 | 2926 | 90.4 | 96.4 | 0.94 | 1.26 | -1 | 128.83 | 0 | 0 | -1 | 0 | 0 | 4702 | -1 | 110 | 0 | 41 | 712257 |  | 1.666
2012-11-15 09:48 | 2687 | 38.8 | 64.8 | 0.6 | 0.98 | -1 | 107.07 | 0 | 0 | -1 | 14.5 | 0 | 4702 | -1 | 63 | 0 | 20 | 12037 |  | 1.707
2012-11-23 14:12 | 2606 | 35.4 | 62.8 | 0.56 | 0.88 | -1 | 113.96 | 0 | 0 | -1 | 18.9 | 0 | 4702 | -1 | 72 | 0 | 41 | 712286 |  | 1.726
2012-11-28 15:12 | 2551 | 27.9 | 55.1 | 0.51 | 0.82 | -1 | 108.7 | 0 | 0 | -1 | 19.4 | 0 | 4702 | -1 | 88 | 0 | 41 | 712295 |  | 1.731
2013-01-28 10:46 | 2675 | 42.9 | 92.1 | 0.47 | 1.25 | -1 | 132.52 | 0 | 0 | -1 | 18.8 | 0 | 4702 | -1 | 203 | 0 | 41 | 713019 |  | 1.425
2013-02-13 13:28 | 2516 | 20.7 | 71.6 | 0.29 | 1.11 | -1 | 121.87 | 0 | 0 | -1 | 20.7 | 0 | 4702 | -1 | 298 | 0 | 41 | 713032 |  | 1.406
2013-02-18 11:26 | 2406 | 15.1 | 57.1 | 0.27 | 1.12 | -1 | 97.46 | 0 | 0 | -1 | 18.5 | 0 | 4702 | -1 | 214 | 0 | 41 | 713037 |  | 1.286
2013-02-25 09:34 | 2357 | 11.2 | 55.9 | 0.2 | 1.1 | -1 | 91.81 | 0 | 0 | -1 | 17.8 | 0 | 4702 | -1 | 511 | 0 | 41 | 713038 |  | 1.257
2013-03-05 07:59 | 2320 | 8.3 | 50.5 | 0.16 | 1.05 | -1 | 84.45 | 0 | 0 | -1 | 17.5 | 0 | 4702 | -1 | 203 | 0 | 41 | 713058 |  | 1.27
2013-03-10 16:20 | 2295 | 6.9 | 57.9 | 0.12 | 1.29 | -1 | 64.58 | 0 | 0 | -1 | 20.5 | 0 | 4702 | -1 | 24 | 0 | 41 | 713071 |  | 1.005
2013-03-22 14:57 | 2505 | 30.8 | 80.6 | 0.38 | 1.27 | -1 | 120.02 | 0 | 0 | -1 | 18.6 | 0 | 4702 | -1 | 166 | 0 | 41 | 713104 |  | 1.235
2013-04-12 10:04 | 2464 | 24.3 | 72.4 | 0.34 | 1.38 | -1 | 73.16 | 0 | 0 | -1 | 15.7 | 0 | 4702 | -1 | 200 | 0 | 41 | 713120 |  | 1.084
2013-05-15 16:08 | 2710 | 50.6 | 74.5 | 0.68 | 0.94 | -1 | 121 | 0.61 | 121.77 | -1 | 13 | 3 | 625 | 251002003 | 53 | 0 | 20 | 13018 | 2.1 | 1.77
2013-05-16 09:44 | 2693 | 47.3 | 51.5 | 0.92 | 0 | -1 | 57.94 | 0 | 0 | -1 | 0 | 0 | 4702 | -1 | 87 | 0 | 41 | 713140 |  | 2.693
2013-06-18 10:34 | 3965 | 405.6 | 249 | 1.63 | 0 | -1 | 177.42 | 0 | 0 | -1 | 0 | -32 | 4704 | -1 | 17 | 0 | 41 | 713150 |  | 3.965
2013-07-17 09:16 | 2920 | 76.1 | 65.9 | 1.16 | 0 | -1 | 51.2 | 0 | 0 | -1 | 0 | -9 | 4704 | -1 | 20 | 0 | 41 | 713165 |  | 2.92
2013-12-20 09:04 | 2643 | 29.4 | 56 | 0.53 | 0 | -1 | 81.26 | 0 | 0 | -1 | 0 | 0 | 4702 | -1 | 22 | 0 | 41 | 713250 |  | 2.643
2014-02-07 17:05 | 2521 | 20.6 | 44.3 | 0.47 | 0 | -1 | 74.38 | 0 | 0 | -1 | 0 | 0 | 4702 | -1 | 70 | 0 | 41 | 714023 |  | 2.521
2014-02-13 06:55 | 2439 | 13.9 | 42.1 | 0.33 | 1.09 | -1 | 67.89 | 0 | 0 | -1 | 17 | 0 | 4702 | -1 | 124 | 0 | 20 | 14002 |  | 1.349
2014-02-13 07:24 | 2439 | 13.8 | 41.8 | 0.33 | 1.09 | -1 | 67.41 | 0 | 0 | -1 | 17 | 0 | 4702 | -1 | 13 | 0 | 20 | 14003 |  | 1.349
2014-03-05 09:58 | 2388 | 8.1 | 39.6 | 0.2 | 0 | -1 | 67.35 | 0 | 0 | -1 | 13.5 | 0 | 4702 | -1 | 531 | 0 | 20 | 14013 |  | 2.388
2014-03-05 10:24 | 2388 | 9.4 | 39.4 | 0.24 | 0 | -1 | 67.24 | 0 | 0 | -1 | 13.5 | 0 | 4702 | -1 | 471 | 0 | 20 | 14014 |  | 2.388
2014-03-12 16:40 | 2389 | 9.1 | 38.7 | 0.24 | 0 | -1 | 66.99 | 0 | 0 | -1 | 18.8 | 0 | 4704 | -1 | 15 | 0 | 20 | 14020 |  | 2.389
2014-04-03 16:52 | 2360 | 10.3 | 31.1 | 0.33 | 0 | -1 | 50.35 | 0 | 0 | -1 | 0 | 0 | 4702 | -1 | 111 | 0 | 41 | 714065 |  | 2.36
2014-04-07 19:18 | 2314 | 8.4 | 24 | 0.35 | 0 | -1 | 31.04 | 0 | 0 | -1 | 16.8 | 0 | 4702 | -1 | 181 | 0 | 41 | 714069 |  | 2.314
2014-04-15 14:44 | 2790 | 41.8 | 78.2 | 0.54 | 0 | -1 | 39.27 | 0 | 0 | -1 | 0 | 0 | 4704 | -1 | 93 | 0 | 41 | 714079 |  | 2.79
2014-05-23 13:40 | 2695 | 45.6 | 83.3 | 0.55 | 0 | -1 | 120.19 | 0 | 0 | -1 | 0 | 0 | 4702 | -1 | 125 | 0 | 41 | 714100 |  | 2.695
2014-07-21 14:33 | 2882 | 63.1 | 49.1 | 1.28 | 0 | -1 | 59.85 | 0 | 0 | -1 | 9.1 | 0 | 4704 | -1 | 19 | 0 | 41 | 714132 |  | 2.882
2014-08-29 08:22 | 2605 | 35.5 | 52.6 | 0.68 | 0 | -1 | 71.38 | 0 | 0 | -1 | 9.4 | 0 | 4702 | -1 | 35 | 0 | 41 | 714146 |  | 2.605
2014-09-01 16:24 | 2522 | 27 | 38.8 | 0.7 | 0 | -1 | 49.11 | 0 | 0 | -1 | 10.4 | 0 | 4702 | -1 | 23 | 0 | 41 | 714149 |  | 2.522
2014-09-05 10:20 | 2530 | 26.1 | 53.3 | 0.49 | 0 | -1 | 71.43 | 0 | 0 | -1 | 10 | 0 | 4702 | -1 | 108 | 0 | 20 | 14035 |  | 2.53
2014-09-05 10:49 | 2524 | 25.1 | 47.5 | 0.53 | 0 | -1 | 64.66 | 0 | 0 | -1 | 10.3 | -12 | 4702 | -1 | 49 | 0 | 20 | 14036 |  | 2.524
2014-09-12 15:02 | 2451 | 20.3 | 39.6 | 0.51 | 0 | -1 | 47.09 | 0 | 0 | -1 | 13.5 | 0 | 4702 | -1 | 254 | 0 | 41 | 714164 |  | 2.451
2014-09-22 13:56 | 2964 | 86 | 64.2 | 1.34 | 0 | -1 | 58.37 | 0 | 0 | -1 | 9.8 | 0 | 4704 | -1 | 14 | 0 | 41 | 714176 |  | 2.964
2014-09-29 12:11 | 3134 | 114.6 | 80.1 | 1.47 | 0 | -1 | 66.19 | 0 | 0 | -1 | 9.5 | 0 | 4704 | -1 | 15 | 0 | 41 | 714181 |  | 3.134
2014-11-13 08:14 | 2745 | 47.3 | 56 | 0.85 | 0 | -1 | 51.24 | 0 | 0 | -1 | 12 | 0 | 4702 | -1 | 63 | 0 | 20 | 14046 |  | 2.745
2014-12-17 10:49 | 2595 | 27.7 | 40.8 | 0.68 | 0 | -1 | 49.96 | 0 | 0 | -1 | 16.5 | 0 | 4702 | -1 | 102 | 0 | 41 | 714245 |  | 2.595
2015-01-14 19:50 | 2468 | 15.4 | 38.8 | 0.4 | 0 | -1 | 47.8 | 0 | 0 | -1 | 21.5 | 1 | 4702 | -1 | 44 | 0 | 41 | 715019 |  | 2.468
2015-01-15 05:07 | 2537 | 20.5 | 41 | 0.5 | 0 | -1 | 48.44 | 0 | 0 | -1 | 18.1 | 0 | 4702 | -1 | 127 | 0 | 41 | 715020 |  | 2.537
2015-01-15 07:32 | 2547 | 20.6 | 46.3 | 0.45 | 0 | -1 | 66.12 | 0 | 0 | -1 | 18.4 | 0 | 4702 | -1 | 21 | 0 | 20 | 15005 |  | 2.547
2015-01-15 08:00 | 2546 | 21.1 | 45.8 | 0.46 | 0 | -1 | 64.41 | 0 | 0 | -1 | 18.5 | 0 | 4702 | -1 | 48 | 0 | 20 | 15006 |  | 2.546
2015-01-26 14:04 | 2368 | 9.5 | 35.7 | 0.27 | 0 | -1 | 45.65 | 0 | 0 | -1 | 23 | 0 | 4702 | -1 | 211 | 0 | 41 | 715037 |  | 2.368
2015-02-02 09:26 | 2321 | 7 | 36.3 | 0.19 | 0 | -1 | 43.59 | 0 | 0 | -1 | 18.5 | 0 | 4702 | -1 | 36 | 0 | 41 | 715047 |  | 2.321
2015-02-11 16:10 | 2378 | 9.4 | 38.8 | 0.24 | 0 | -1 | 65.02 | 0 | 0 | -1 | 21.5 | 0 | 4702 | -1 | 152 | 0 | 20 | 15017 |  | 2.378
2015-02-12 07:55 | 2368 | 9.4 | 37.9 | 0.25 | 0 | -1 | 64.18 | 0 | 0 | -1 | 16.2 | 0 | 4702 | -1 | 228 | 0 | 20 | 15018 |  | 2.368
2015-02-16 11:42 | 2292 | 5.8 | 30.9 | 0.19 | 0 | -1 | 44.54 | 0 | 0 | -1 | 17.5 | 0 | 4702 | -1 | 111 | 0 | 41 | 715072 |  | 2.292
2015-03-12 08:30 | 2740 | 40.9 | 69.2 | 0.59 | 0 | -1 | 100.02 | 0 | 0 | -1 | 16.8 | 0 | 4702 | -1 | 67 | 0 | 20 | 15031 |  | 2.74
2015-03-12 09:02 | 2733 | 39.4 | 68.5 | 0.57 | 0 | -1 | 99.55 | 0 | 0 | -1 | 17 | 0 | 4702 | -1 | 122 | 0 | 20 | 15032 |  | 2.733
2015-03-26 11:04 | 2397 | 13 | 42 | 0.31 | 0 | -1 | 46.75 | 0 | 0 | -1 | 17.4 | 0 | 4702 | -1 | 51 | 0 | 41 | 715122 |  | 2.397
2015-04-07 13:56 | 2334 | 9.2 | 31.6 | 0.29 | 0 | -1 | 49.39 | 0 | 0 | -1 | 18 | 0 | 4702 | -1 | 38 | 0 | 41 | 715132 |  | 2.334

## For_BaRatin
| time | stage m | flow m3/s | time | stage m | flow m3/s | TuaMarina
60 | 1999-08-11 14:45 | 3.055 | 53.1 | 1989-03-02 18:15 | 2.338 | 31.5
60 | 1999-09-01 15:15 | 2.971 | 41.7 | 1989-04-06 16:45 | 2.351 | 32.3
59 | 1999-12-08 13:57 | 3.017 | 56 | 1989-04-27 14:30 | 2.258 | 22.6
59 | 2000-01-12 13:50 | 2.9 | 35.8 | 1989-04-27 16:15 | 2.245 | 22.2
58 | 2000-02-29 10:15 | 2.836 | 24 | 1989-05-24 15:02 | 2.436 | 39.6
58 | 2000-03-17 10:50 | 2.8 | 23.2 | 1989-06-22 17:00 | 3.117 | 138.7
58 | 2000-05-02 13:00 | 3.075 | 59.6 | 1989-07-20 16:20 | 2.719 | 64.7
58 | 2000-06-22 13:00 | 3.199 | 89 | 1989-08-17 15:00 | 2.533 | 37.6
57 | 2000-08-15 11:05 | 3.164 | 68.5 | 1989-09-20 17:06 | 2.707 | 63
57 | 2000-10-11 17:00 | 3.83 | 241.9 | 1989-10-19 17:30 | 2.755 | 78.3
57 | 2000-11-15 15:30 | 2.997 | 34.4 | 1989-11-16 16:30 | 2.566 | 45.9
56 | 2000-11-20 15:00 | 2.969 | 30.6 | 1989-12-14 13:30 | 2.35 | 18.3
56 | 2000-12-07 15:25 | 2.905 | 25.9 | 1990-02-15 15:45 | 2.303 | 18.3
56 | 2000-12-20 14:50 | 2.876 | 22.9 | 1990-03-15 14:10 | 2.539 | 58.1
55 | 2001-01-10 08:25 | 2.913 | 30.5 | 1990-03-21 14:50 | 2.319 | 31
55 | 2001-01-23 15:40 | 2.815 | 18.8 | 1990-04-11 15:15 | 2.099 | 12.6
54 | 2001-02-02 08:00 | 2.98 | 16.6 | 1990-05-10 17:45 | 2.599 | 72.1
54 | 2001-02-05 08:00 | 2.954 | 14.3 | 1990-06-07 14:00 | 2.341 | 41.1
54 | 2001-02-09 09:10 | 2.941 | 13.2 | 1990-07-05 15:45 | 2.351 | 41.5
54 | 2001-02-22 16:15 | 2.849 | 7.1 | 1990-08-29 16:30 | 2.839 | 102.7
54 | 2001-03-01 14:22 | 2.821 | 6.4 | 1990-09-26 15:35 | 2.435 | 38.9
54 | 2001-03-13 15:15 | 2.802 | 4.8 | 1990-10-24 16:45 | 2.523 | 60.8
54 | 2001-03-19 09:29 | 2.782 | 3.5 | 1990-12-18 15:15 | 2.542 | 55.8
53 | 2001-04-10 09:25 | 2.826 | 12.9 | 1991-01-16 13:15 | 2.24 | 23.6
53 | 2001-04-17 09:15 | 2.749 | 8.2 | 1991-02-13 14:20 | 2.591 | 64.3
53 | 2001-05-03 15:45 | 2.718 | 6.4 | 1991-03-13 15:30 | 2.191 | 18.1
51 | 2001-06-08 16:30 | 2.766 | 21 | 1991-04-10 17:30 | 2.384 | 40.2
51 | 2001-06-15 10:26 | 2.876 | 39.8 | 1991-05-09 16:30 | 2.422 | 46.9
50 | 2001-07-11 15:15 | 2.825 | 25.9 | 1991-06-05 17:00 | 2.17 | 19.9
50 | 2001-07-27 09:30 | 2.726 | 14.5 | 1991-07-03 15:55 | 2.165 | 19
49 | 2001-08-15 14:05 | 2.879 | 38.6 | 1991-07-31 17:45 | 2.371 | 35.5
49 | 2001-09-26 09:45 | 2.836 | 32.9 | 1991-08-28 16:19 | 2.777 | 80.6
48 | 2001-12-07 10:25 | 5.384 | 1535.7 | 1991-09-25 18:00 | 3.255 | 178.9
48 | 2002-02-01 08:45 | 2.638 | 34.5 | 1991-10-22 16:50 | 2.705 | 64.2
48 | 2002-02-20 09:20 | 2.532 | 25.8 | 1991-10-22 18:25 | 2.718 | 67.6
48 | 2002-02-27 07:55 | 2.418 | 17.3 | 1991-11-20 18:17 | 2.576 | 49.1
48 | 2002-03-19 09:20 | 2.485 | 22.8 | 1991-12-18 16:05 | 2.412 | 29.3
47 | 2002-04-10 14:45 | 2.466 | 25.4 | 1992-01-15 16:10 | 2.623 | 57.7
47 | 2002-04-18 09:35 | 2.359 | 17.3 | 1992-01-15 17:30 | 2.623 | 58.6
47 | 2002-05-15 14:15 | 2.328 | 15.4 | 1992-02-12 15:30 | 2.352 | 27.2
47 | 2002-05-20 09:10 | 2.272 | 11.4 | 1992-03-11 14:20 | 2.29 | 20.9
47 | 2002-06-12 14:25 | 2.774 | 59.6 | 1992-03-11 15:20 | 2.278 | 20.3
46 | 2002-08-09 13:50 | 2.612 | 29.6 | 1992-04-09 11:00 | 2.378 | 28.6
46 | 2002-10-02 14:45 | 3.116 | 91.8 | 1992-05-06 17:30 | 2.124 | 12
46 | 2002-10-24 14:00 | 2.795 | 49.8 | 1992-06-03 16:10 | 2.14 | 13.4
45 | 2003-01-21 10:15 | 2.633 | 38.6 | 1992-06-03 17:05 | 2.132 | 13.2
45 | 2003-02-07 09:00 | 2.385 | 19.2 | 1992-07-01 16:15 | 2.167 | 14.3
44 | 2003-02-19 12:45 | 2.385 | 13.5 | 1992-07-29 17:03 | 2.608 | 54.5
43 | 2003-02-28 09:45 | 2.392 | 20.5 | 1992-09-23 15:45 | 2.482 | 39.5
43 | 2003-03-03 09:00 | 2.368 | 18.7 | 1992-10-21 17:30 | 3.105 | 162.5
43 | 2003-03-17 13:30 | 2.3 | 14.6 | 1992-11-17 14:30 | 3.257 | 176.2
43 | 2003-03-24 13:00 | 2.225 | 10.4 | 1992-12-17 09:42 | 2.747 | 78.9
43 | 2003-05-14 14:30 | 2.415 | 23.7 | 1993-01-13 17:00 | 2.624 | 61.2
42 | 2003-06-30 11:45 | 4.803 | 921.1 | 1993-03-10 14:40 | 2.409 | 40.3
42 | 2003-08-01 09:15 | 2.485 | 25.4 | 1993-03-24 09:10 | 2.228 | 25.8
42 | 2003-08-13 13:45 | 2.425 | 21.5 | 1993-03-24 10:35 | 2.246 | 26.7
42 | 2003-08-27 11:00 | 2.567 | 34.3 | 1993-05-05 17:45 | 2.091 | 16.3
41 | 2003-12-03 15:48 | 2.515 | 37.6 | 1993-06-01 15:31 | 2.347 | 38.1
41 | 2003-12-19 16:08 | 2.425 | 32.9 | 1993-06-14 09:25 | 4.974 | 1216
41 | 2004-01-14 15:45 | 2.492 | 37.3 | 1993-07-28 16:13 | 2.154 | 26.1
41 | 2004-03-22 10:30 | 2.485 | 37.2 | 1993-08-25 15:50 | 2.097 | 19.9
41 | 2004-03-29 10:30 | 2.391 | 29.3 | 1993-09-21 15:30 | 2.217 | 32.3
41 | 2004-04-05 10:15 | 2.282 | 18.6 | 1993-10-19 16:40 | 2.329 | 45
41 | 2004-04-26 10:00 | 2.252 | 17.1 | 1993-11-16 15:25 | 2.28 | 41.7
41 | 2004-06-09 16:10 | 2.68 | 62.3 | 1993-12-14 18:00 | 2.499 | 67.2
40 | 2004-07-22 10:30 | 2.599 | 51.5 | 1994-01-13 15:50 | 2.646 | 87.2
40 | 2004-10-13 16:20 | 3.146 | 153 | 1994-02-11 10:10 | 2.114 | 24.2
40 | 2004-12-14 14:45 | 2.302 | 32.2 | 1994-03-09 13:55 | 2.111 | 23.9
40 | 2005-01-31 16:00 | 2.147 | 20.2 | 1994-04-06 17:40 | 2.035 | 19.2
40 | 2005-02-07 13:00 | 2.144 | 22.6 | 1994-05-03 16:25 | 2.215 | 28.5
40 | 2005-02-27 09:00 | 1.99 | 16.3 | 1994-06-01 17:26 | 2.691 | 82
40 | 2005-03-21 15:30 | 2.042 | 17.1 | 1994-06-30 09:15 | 2.614 | 79.7
39 | 2005-04-26 10:15 | 2.083 | 16.5 | 1994-08-23 16:40 | 2.5 | 68.7
39 | 2005-05-09 10:30 | 1.997 | 11.6 | 1994-10-18 17:45 | 2.52 | 71.7
39 | 2005-05-16 10:15 | 1.96 | 8.5 | 1994-12-13 18:30 | 2.496 | 59.5
39 | 2005-05-18 11:30 | 2.151 | 19.7 | 1995-01-11 15:40 | 2.694 | 89.2
39 | 2005-06-08 13:45 | 2.282 | 35.5 | 1995-01-20 09:15 | 2.173 | 28.4
39 | 2005-06-16 14:10 | 2.162 | 22.5 | 1995-02-07 18:00 | 2.745 | 91
39 | 2005-08-17 14:30 | 2.454 | 54.7 | 1995-03-28 12:55 | 2.583 | 65.5
39 | 2005-09-14 14:15 | 2.223 | 28.3 | 1995-05-25 15:09 | 2.446 | 45.3
38 | 2005-10-04 10:45 | 2.22 | 32 | 1995-07-20 11:00 | 2.854 | 102.5
38 | 2005-11-07 17:00 | 2.138 | 24.8 | 1995-08-17 16:00 | 2.535 | 51.6
38 | 2005-11-21 11:45 | 1.98 | 11.4 | 1995-10-04 10:56 | 3.148 | 217.4
38 | 2005-12-01 10:15 | 1.97 | 11.1 | 1995-12-21 10:20 | 2.402 | 63.5
38 | 2005-12-05 10:15 | 1.921 | 8.6 | 1996-01-11 13:45 | 2.424 | 47.2
38 | 2005-12-07 14:30 | 2.023 | 14.6 | 1996-01-31 09:18 | 2.283 | 37.8
38 | 2006-01-10 15:15 | 2.162 | 26.9 | 1996-03-20 12:30 | 3.06 | 175.2
38 | 2006-02-21 10:30 | 2.178 | 26.6 | 1996-04-04 11:15 | 3.144 | 171.4
38 | 2006-03-06 10:30 | 2.005 | 13.4 | 1996-04-04 13:20 | 3.08 | 161.7
38 | 2006-03-27 14:00 | 1.925 | 8.7 | 1996-04-04 16:20 | 3.01 | 153.8
38 | 2006-04-03 10:30 | 1.89 | 7.1 | 1996-04-17 10:00 | 3.213 | 200
37 | 2006-06-27 11:30 | 2.487 | 49.7 | 1996-04-17 16:45 | 3.179 | 186.4
37 | 2006-08-23 11:50 | 2.299 | 32.4 | 1996-04-19 10:15 | 2.877 | 117.4
36 | 2006-10-26 12:00 | 2.606 | 76.9 | 1996-04-19 11:20 | 2.872 | 118.5
36 | 2006-11-17 17:30 | 3.849 | 458.5 | 1996-04-30 12:51 | 2.539 | 56
36 | 2006-11-17 17:40 | 3.842 | 489.3 | 1996-05-21 10:01 | 2.143 | 27.2
36 | 2006-11-18 08:38 | 5.019 | 1217.7 | 1996-06-03 10:25 | 2.277 | 50.1
36 | 2006-11-18 11:41 | 5.501 | 1481.2 | 1996-07-11 14:40 | 2.193 | 30.3
35 | 2006-11-18 16:00 | 5.887 | 1888.4 | 1996-10-30 09:35 | 2.439 | 88.9
35 | 2006-11-19 08:45 | 4.439 | 792.8 | 1996-12-06 11:30 | 2.449 | 91.6
35 | 2006-11-21 10:55 | 3.377 | 252.5 | 1997-01-08 13:56 | 2.173 | 26.2
35 | 2006-11-22 09:35 | 3.17 | 179.5 | 1997-01-29 09:14 | 2.125 | 21.5
35 | 2006-11-23 14:25 | 2.977 | 140.1 | 1997-03-12 15:15 | 2.371 | 41.9
35 | 2006-11-24 13:35 | 2.898 | 121.4 | 1997-04-30 14:15 | 2.424 | 42.1
35 | 2006-12-12 14:05 | 2.591 | 65.2 | 1997-05-07 14:00 | 2.38 | 28.5
35 | 2007-01-08 14:00 | 2.179 | 21.2 | 1997-05-14 15:50 | 2.36 | 22.4
34 | 2007-02-22 07:00 | 2.197 | 16.4 | 1997-06-11 14:35 | 2.484 | 56.6
34 | 2007-03-07 15:40 | 2.117 | 11.4 | 1997-06-27 14:50 | 2.59 | 50
34 | 2007-03-11 12:00 | 2.054 | 8.4 | 1997-07-22 11:45 | 2.482 | 32.8
34 | 2007-04-26 16:30 | 2.003 | 5.8 | 1997-08-06 15:09 | 2.428 | 18.2
33 | 2007-08-03 08:45 | 2.467 | 39.8 | 1997-08-12 11:05 | 2.688 | 90.1
33 | 2007-08-28 12:20 | 2.419 | 36.3 | 1997-09-10 13:30 | 2.529 | 32.5
33 | 2007-09-10 15:15 | 2.293 | 21.7 | 1997-11-04 10:30 | 2.535 | 35.9
33 | 2007-10-01 11:05 | 3.035 | 161 | 1998-01-19 12:45 | 2.455 | 23.8
33 | 2007-10-01 11:32 | 3.029 | 158 | 1998-02-12 14:30 | 2.399 | 15.1
33 | 2007-10-02 13:09 | 3.12 | 188.4 | 1998-04-08 16:43 | 2.61 | 58.7
32 | 2007-10-08 15:52 | 5.507 | 1625.4 | 1998-05-14 14:25 | 2.539 | 39.6
32 | 2007-10-09 10:49 | 4.565 | 862 | 1998-06-11 14:50 | 2.537 | 39.6
32 | 2007-10-10 09:49 | 3.757 | 500 | 1998-07-03 11:10 | 4.76 | 1323
32 | 2007-10-12 15:21 | 3.766 | 509.4 | 1998-07-09 10:20 | 4.89 | 1358.2
32 | 2007-10-15 14:59 | 3.398 | 287.7 | 1998-08-19 11:40 | 2.341 | 68.2
32 | 2007-10-25 08:54 | 2.95 | 126.7 | 1998-11-20 11:00 | 2.255 | 60.6
32 | 2007-10-30 14:29 | 2.709 | 67.2 | 1998-12-14 10:20 | 2.098 | 38.9
32 | 2007-10-31 08:38 | 2.752 | 72.1 | 1999-01-05 13:17 | 1.945 | 25
32 | 2007-11-26 13:20 | 2.486 | 28 | 1999-01-13 09:10 | 2.122 | 15.5
32 | 2007-12-03 15:16 | 2.392 | 17.7 | 1999-02-03 14:04 | 2.366 | 37.9
32 | 2007-12-10 17:38 | 2.331 | 13.4 | 1999-02-17 10:45 | 2.111 | 10.9
31 | 2008-01-04 15:46 | 2.425 | 24 | 1999-03-23 14:15 | 2.217 | 28
31 | 2008-01-18 18:16 | 2.324 | 14.8 | 1999-05-13 15:50 | 2.215 | 24.2
31 | 2008-01-23 13:51 | 3.234 | 219.5 | 1999-06-10 14:00 | 2.413 | 48.6
31 | 2008-01-29 16:35 | 2.453 | 27.2 | 1999-07-14 13:15 | 2.521 | 56.6
30 | 2008-03-06 13:57 | 2.762 | 78.2 | 1999-08-11 14:45 | 2.459 | 53.1
30 | 2008-03-14 09:36 | 2.521 | 35.2 | 1999-09-01 15:15 | 2.323 | 41.7
30 | 2008-03-20 12:52 | 2.377 | 20.7 | 1999-12-08 13:57 | 2.397 | 56
30 | 2008-03-26 15:05 | 2.322 | 17.8 | 2000-01-12 13:50 | 2.24 | 35.8
30 | 2008-05-27 12:01 | 2.286 | 14.2 | 2000-02-29 10:15 | 2.219 | 24
30 | 2008-06-03 09:46 | 2.207 | 9.8 | 2000-03-17 10:50 | 2.16 | 23.2
30 | 2008-06-14 17:27 | 2.172 | 8 | 2000-05-02 13:00 | 2.555 | 59.6
29 | 2008-07-08 10:55 | 2.554 | 40.6 | 2000-06-22 13:00 | 2.624 | 89
29 | 2008-07-08 11:40 | 2.547 | 39.1 | 2000-08-15 11:05 | 2.507 | 68.5
29 | 2008-07-14 11:32 | 2.935 | 126.9 | 2000-10-11 17:00 | 3.221 | 241.9
29 | 2008-07-23 15:35 | 3.425 | 276.5 | 2000-11-15 15:30 | 2.255 | 34.4
29 | 2008-07-25 09:44 | 3.153 | 201.9 | 2000-11-20 15:00 | 2.205 | 30.6
29 | 2008-08-04 15:49 | 3.469 | 287.5 | 2000-12-07 15:25 | 2.101 | 25.9
29 | 2008-10-03 10:27 | 2.725 | 65.8 | 2000-12-20 14:50 | 2.063 | 22.9
29 | 2008-11-25 08:12 | 5.317 | 1278 | 2001-01-10 08:25 | 2.127 | 30.5
29 | 2008-11-25 10:07 | 5.016 | 1083.3 | 2001-01-23 15:40 | 1.966 | 18.8
29 | 2008-11-25 13:08 | 4.639 | 889.4
29 | 2008-11-26 08:27 | 3.752 | 445.7
29 | 2008-11-27 13:25 | 3.333 | 247.3
29 | 2008-12-01 10:38 | 2.88 | 108.4
29 | 2009-01-05 10:16 | 2.686 | 59.7
29 | 2009-01-08 13:52 | 2.547 | 38
29 | 2009-01-14 16:06 | 2.458 | 23.2
29 | 2009-01-21 14:06 | 2.428 | 21.2
28 | 2009-01-27 12:15 | 2.564 | 18.1
28 | 2009-02-02 10:35 | 2.443 | 9.8
28 | 2009-02-11 10:10 | 2.409 | 8.5
28 | 2009-02-12 12:42 | 2.415 | 8.3
27 | 2009-02-16 14:09 | 2.517 | 24.2
27 | 2009-02-19 17:30 | 2.416 | 15.1
27 | 2009-04-06 08:36 | 2.328 | 12.6
26 | 2009-04-29 09:26 | 4.368 | 751.7
26 | 2009-04-30 09:38 | 3.683 | 387.3
26 | 2009-04-30 16:38 | 3.534 | 360.6
25 | 2009-07-02 14:31 | 2.712 | 34.1
25 | 2009-07-15 15:14 | 2.643 | 25.5
25 | 2009-07-24 16:30 | 3.328 | 224.1
25 | 2009-08-26 11:37 | 4.149 | 596.8
25 | 2009-08-26 15:03 | 4.166 | 694.9
25 | 2009-08-31 09:10 | 4.978 | 1221.3
25 | 2009-08-31 11:44 | 4.907 | 1088.9
25 | 2009-08-31 13:30 | 4.855 | 1087.8
25 | 2009-08-31 14:50 | 4.785 | 987.5
25 | 2009-08-31 16:00 | 4.708 | 980.6
25 | 2009-09-01 09:42 | 3.851 | 482.2
25 | 2009-09-01 14:38 | 3.729 | 413.1
25 | 2009-09-18 14:39 | 2.797 | 51.3
25 | 2009-10-12 14:30 | 3.188 | 149.5
25 | 2009-10-29 15:13 | 3.014 | 96.5
25 | 2009-11-19 11:24 | 2.723 | 34.7
25 | 2009-12-23 13:26 | 2.745 | 36.6
25 | 2010-02-04 12:05 | 2.659 | 26.3
25 | 2010-03-01 16:41 | 2.55 | 14.8
25 | 2010-03-04 14:13 | 2.56 | 15
25 | 2010-03-15 19:33 | 2.474 | 8.8
25 | 2010-03-21 18:42 | 2.435 | 6.1
25 | 2010-05-05 12:06 | 2.68 | 29.9
25 | 2010-05-12 13:45 | 2.586 | 18
24 | 2010-05-17 16:47 | 3.6 | 308.6
24 | 2010-06-07 14:43 | 5.186 | 1263.2
24 | 2010-06-07 17:08 | 4.994 | 1180.2
24 | 2010-07-16 11:45 | 2.673 | 32.3
24 | 2010-07-21 14:53 | 2.656 | 28.9
24 | 2010-09-21 12:35 | 3.379 | 201.4
24 | 2010-09-21 13:25 | 3.365 | 210.8
24 | 2010-09-27 12:34 | 3.571 | 277.9
23 | 2010-09-30 18:27 | 5.122 | 1117.2
23 | 2010-11-03 15:51 | 2.77 | 38.8
23 | 2010-11-30 14:32 | 2.64 | 19.6
23 | 2010-12-15 15:15 | 2.554 | 12.4
23 | 2011-01-17 14:13 | 2.745 | 30.4
21 | 2011-02-23 14:10 | 2.577 | 17.2
21 | 2011-03-23 12:13 | 2.628 | 19.5
20 | 2011-07-19 15:10 | 2.997 | 108.1
20 | 2011-07-27 15:24 | 2.788 | 53.7
20 | 2011-08-11 15:58 | 2.704 | 35.9
20 | 2011-09-30 13:27 | 2.614 | 27.7
19 | 2011-11-02 10:58 | 3.013 | 132.1
19 | 2011-11-03 14:20 | 3.591 | 337.8
19 | 2011-12-29 08:24 | 2.707 | 46.4
19 | 2012-01-24 08:34 | 2.703 | 45.8
19 | 2012-02-01 10:44 | 2.573 | 25.8
18 | 2012-02-08 10:20 | 2.444 | 21.5
18 | 2012-02-20 15:05 | 2.379 | 13.5
17 | 2012-03-12 13:39 | 2.623 | 50.9
17 | 2012-04-19 11:04 | 2.381 | 16.3
16 | 2012-07-13 14:26 | 2.601 | 41
15 | 2012-07-30 10:28 | 2.775 | 64.5
14 | 2012-08-30 10:11 | 3.124 | 155.2
14 | 2012-10-31 10:54 | 2.926 | 90.4
14 | 2012-11-15 09:48 | 2.687 | 38.8
13 | 2012-11-23 14:12 | 2.606 | 35.4
13 | 2012-11-28 15:12 | 2.551 | 27.9
12 | 2013-01-28 10:46 | 2.675 | 42.9
12 | 2013-02-13 13:28 | 2.516 | 20.7
11 | 2013-02-18 11:26 | 2.406 | 15.1
11 | 2013-02-25 09:34 | 2.357 | 11.2
11 | 2013-03-05 07:59 | 2.32 | 8.3
11 | 2013-03-10 16:20 | 2.295 | 6.9
11 | 2013-03-22 14:57 | 2.505 | 30.8
11 | 2013-04-12 10:04 | 2.464 | 24.3
10 | 2013-05-15 16:08 | 2.71 | 50.6
10 | 2013-05-16 09:44 | 2.693 | 47.3
9 | 2013-06-18 10:34 | 3.965 | 405.6
9 | 2013-07-17 09:16 | 2.92 | 76.1
9 | 2013-12-20 09:04 | 2.643 | 29.4
9 | 2014-02-07 17:05 | 2.521 | 20.6
9 | 2014-02-13 06:55 | 2.439 | 13.9
9 | 2014-02-13 07:24 | 2.439 | 13.8
9 | 2014-03-05 09:58 | 2.388 | 8.1
9 | 2014-03-05 10:24 | 2.388 | 9.4
9 | 2014-03-12 16:40 | 2.389 | 9.1
8 | 2014-04-03 16:52 | 2.36 | 10.3
8 | 2014-04-07 19:18 | 2.314 | 8.4
7 | 2014-04-15 14:44 | 2.79 | 41.8
6 | 2014-05-23 13:40 | 2.695 | 45.6
5 | 2014-07-21 14:33 | 2.882 | 63.1
4 | 2014-08-29 08:22 | 2.605 | 35.5
4 | 2014-09-01 16:24 | 2.522 | 27
4 | 2014-09-05 10:20 | 2.53 | 26.1
4 | 2014-09-05 10:49 | 2.524 | 25.1
4 | 2014-09-12 15:02 | 2.451 | 20.3
4 | 2014-09-22 13:56 | 2.964 | 86
4 | 2014-09-29 12:11 | 3.134 | 114.6
3 | 2014-11-13 08:14 | 2.745 | 47.3
3 | 2014-12-17 10:49 | 2.595 | 27.7
2 | 2015-01-14 19:50 | 2.468 | 15.4
2 | 2015-01-15 05:07 | 2.537 | 20.5
2 | 2015-01-15 07:32 | 2.547 | 20.6
2 | 2015-01-15 08:00 | 2.546 | 21.1
2 | 2015-01-26 14:04 | 2.368 | 9.5
2 | 2015-02-02 09:26 | 2.321 | 7
2 | 2015-02-11 16:10 | 2.378 | 9.4
2 | 2015-02-12 07:55 | 2.368 | 9.4
2 | 2015-02-16 11:42 | 2.292 | 5.8
1 | 2015-03-12 08:30 | 2.74 | 40.9
1 | 2015-03-12 09:02 | 2.733 | 39.4
1 | 2015-03-26 11:04 | 2.397 | 13
1 | 2015-04-07 13:56 | 2.334 | 9.2

## shifts
1999-07-29 14:45 | 61
1999-11-11 04:15 | 60
2000-01-30 12:00 | 59
2000-07-21 13:30 | 58
2000-11-20 15:00 | 57
2000-12-29 03:15 | 56
2001-01-30 10:30 | 55
2001-04-09 10:15 | 54
2001-05-10 09:00 | 53
2001-05-12 04:30 | 52
2001-06-16 23:15 | 51
2001-08-08 09:15 | 50
2001-12-06 19:00 | 49
2002-03-22 | 48
2002-06-18 09:00 | 47
2002-12-13 15:00 | 46
2003-02-18 14:15 | 45
2003-02-20 14:00 | 44
2003-06-29 22:45 | 43
2003-10-04 07:00 | 42
2004-06-19 02:30 | 41
2005-03-25 21:45 | 40
2005-09-19 09:30 | 39
2006-04-25 22:10 | 38
2006-09-05 20:00 | 37
2006-11-18 15:30 | 36
2007-01-14 14:45 | 35
2007-05-23 18:00 | 34
2007-10-08 11:30 | 33
2007-12-18 23:00 | 32
2008-03-02 07:45 | 31
2008-06-23 06:00 | 30
2009-01-24 09:00 | 29
2009-02-13 05:30 | 28
2009-04-28 19:15 | 27
2009-06-12 17:00 | 26
2010-05-13 21:00 | 25
2010-09-30 04:45 | 24
2011-01-19 08:30 | 23
2011-01-19 08:45 | 22
2011-05-26 12:45 | 21
2011-10-03 19:45 | 20
2012-02-03 10:50 | 19
2012-02-23 12:00 | 18
2012-06-20 03:00 | 17
2012-07-15 19:00 | 16
2012-08-01 23:30 | 15
2012-11-17 09:00 | 14
2013-01-15 17:30 | 13
2013-02-15 13:00 | 12
2013-04-22 23:30 | 11
2013-06-17 10:30 | 10
2014-04-01 08:00 | 9
2014-04-15 02:45 | 8
2014-04-18 08:45 | 7
2014-06-26 00:15 | 6
2014-07-28 14:15 | 5
2014-10-06 23:00 | 4
2015-01-01 03:20 | 3
2015-03-06 21:00 | 2
2050-01-01 | 1

## Comparison BB vs TM
time | stage m | flow m3/s | time | stage m | flow m3/s | TuaMarina
1999-08-11 14:45 | 3.055 | 53.1 | 1989-03-02 18:15 | 2.338 | 31.5
1999-09-01 15:15 | 2.971 | 41.7 | 1989-04-06 16:45 | 2.351 | 32.3
1999-12-08 13:57 | 3.017 | 56 | 1989-04-27 14:30 | 2.258 | 22.6
2000-01-12 13:50 | 2.9 | 35.8 | 1989-04-27 16:15 | 2.245 | 22.2
2000-02-29 10:15 | 2.836 | 24 | 1989-05-24 15:02 | 2.436 | 39.6
2000-03-17 10:50 | 2.8 | 23.2 | 1989-06-22 17:00 | 3.117 | 138.7
2000-05-02 13:00 | 3.075 | 59.6 | 1989-07-20 16:20 | 2.719 | 64.7
2000-06-22 13:00 | 3.199 | 89 | 1989-08-17 15:00 | 2.533 | 37.6
2000-08-15 11:05 | 3.164 | 68.5 | 1989-09-20 17:06 | 2.707 | 63
2000-10-11 17:00 | 3.83 | 241.9 | 1989-10-19 17:30 | 2.755 | 78.3
2000-11-15 15:30 | 2.997 | 34.4 | 1989-11-16 16:30 | 2.566 | 45.9
2000-11-20 15:00 | 2.969 | 30.6 | 1989-12-14 13:30 | 2.35 | 18.3
2000-12-07 15:25 | 2.905 | 25.9 | 1990-02-15 15:45 | 2.303 | 18.3
2000-12-20 14:50 | 2.876 | 22.9 | 1990-03-15 14:10 | 2.539 | 58.1
2001-01-10 08:25 | 2.913 | 30.5 | 1990-03-21 14:50 | 2.319 | 31
2001-01-23 15:40 | 2.815 | 18.8 | 1990-04-11 15:15 | 2.099 | 12.6
2001-02-02 08:00 | 2.98 | 16.6 | 1990-05-10 17:45 | 2.599 | 72.1
2001-02-05 08:00 | 2.954 | 14.3 | 1990-06-07 14:00 | 2.341 | 41.1
2001-02-09 09:10 | 2.941 | 13.2 | 1990-07-05 15:45 | 2.351 | 41.5
2001-02-22 16:15 | 2.849 | 7.1 | 1990-08-29 16:30 | 2.839 | 102.7
2001-03-01 14:22 | 2.821 | 6.4 | 1990-09-26 15:35 | 2.435 | 38.9
2001-03-13 15:15 | 2.802 | 4.8 | 1990-10-24 16:45 | 2.523 | 60.8
2001-03-19 09:29 | 2.782 | 3.5 | 1990-12-18 15:15 | 2.542 | 55.8
2001-04-10 09:25 | 2.826 | 12.9 | 1991-01-16 13:15 | 2.24 | 23.6
2001-04-17 09:15 | 2.749 | 8.2 | 1991-02-13 14:20 | 2.591 | 64.3
2001-05-03 15:45 | 2.718 | 6.4 | 1991-03-13 15:30 | 2.191 | 18.1
2001-06-08 16:30 | 2.766 | 21 | 1991-04-10 17:30 | 2.384 | 40.2
2001-06-15 10:26 | 2.876 | 39.8 | 1991-05-09 16:30 | 2.422 | 46.9
2001-07-11 15:15 | 2.825 | 25.9 | 1991-06-05 17:00 | 2.17 | 19.9
2001-07-27 09:30 | 2.726 | 14.5 | 1991-07-03 15:55 | 2.165 | 19
2001-08-15 14:05 | 2.879 | 38.6 | 1991-07-31 17:45 | 2.371 | 35.5
2001-09-26 09:45 | 2.836 | 32.9 | 1991-08-28 16:19 | 2.777 | 80.6
2001-12-07 10:25 | 5.384 | 1535.7 | 1991-09-25 18:00 | 3.255 | 178.9
2002-02-01 08:45 | 2.638 | 34.5 | 1991-10-22 16:50 | 2.705 | 64.2
2002-02-20 09:20 | 2.532 | 25.8 | 1991-10-22 18:25 | 2.718 | 67.6
2002-02-27 07:55 | 2.418 | 17.3 | 1991-11-20 18:17 | 2.576 | 49.1
2002-03-19 09:20 | 2.485 | 22.8 | 1991-12-18 16:05 | 2.412 | 29.3
2002-04-10 14:45 | 2.466 | 25.4 | 1992-01-15 16:10 | 2.623 | 57.7
2002-04-18 09:35 | 2.359 | 17.3 | 1992-01-15 17:30 | 2.623 | 58.6
2002-05-15 14:15 | 2.328 | 15.4 | 1992-02-12 15:30 | 2.352 | 27.2
2002-05-20 09:10 | 2.272 | 11.4 | 1992-03-11 14:20 | 2.29 | 20.9
2002-06-12 14:25 | 2.774 | 59.6 | 1992-03-11 15:20 | 2.278 | 20.3
2002-08-09 13:50 | 2.612 | 29.6 | 1992-04-09 11:00 | 2.378 | 28.6
2002-10-02 14:45 | 3.116 | 91.8 | 1992-05-06 17:30 | 2.124 | 12
2002-10-24 14:00 | 2.795 | 49.8 | 1992-06-03 16:10 | 2.14 | 13.4
2003-01-21 10:15 | 2.633 | 38.6 | 1992-06-03 17:05 | 2.132 | 13.2
2003-02-07 09:00 | 2.385 | 19.2 | 1992-07-01 16:15 | 2.167 | 14.3
2003-02-19 12:45 | 2.385 | 13.5 | 1992-07-29 17:03 | 2.608 | 54.5
2003-02-28 09:45 | 2.392 | 20.5 | 1992-09-23 15:45 | 2.482 | 39.5
2003-03-03 09:00 | 2.368 | 18.7 | 1992-10-21 17:30 | 3.105 | 162.5
2003-03-17 13:30 | 2.3 | 14.6 | 1992-11-17 14:30 | 3.257 | 176.2
2003-03-24 13:00 | 2.225 | 10.4 | 1992-12-17 09:42 | 2.747 | 78.9
2003-05-14 14:30 | 2.415 | 23.7 | 1993-01-13 17:00 | 2.624 | 61.2
2003-06-30 11:45 | 4.803 | 921.1 | 1993-03-10 14:40 | 2.409 | 40.3
2003-08-01 09:15 | 2.485 | 25.4 | 1993-03-24 09:10 | 2.228 | 25.8
2003-08-13 13:45 | 2.425 | 21.5 | 1993-03-24 10:35 | 2.246 | 26.7
2003-08-27 11:00 | 2.567 | 34.3 | 1993-05-05 17:45 | 2.091 | 16.3
2003-12-03 15:48 | 2.515 | 37.6 | 1993-06-01 15:31 | 2.347 | 38.1
2003-12-19 16:08 | 2.425 | 32.9 | 1993-06-14 09:25 | 4.974 | 1216
2004-01-14 15:45 | 2.492 | 37.3 | 1993-07-28 16:13 | 2.154 | 26.1
2004-03-22 10:30 | 2.485 | 37.2 | 1993-08-25 15:50 | 2.097 | 19.9
2004-03-29 10:30 | 2.391 | 29.3 | 1993-09-21 15:30 | 2.217 | 32.3
2004-04-05 10:15 | 2.282 | 18.6 | 1993-10-19 16:40 | 2.329 | 45
2004-04-26 10:00 | 2.252 | 17.1 | 1993-11-16 15:25 | 2.28 | 41.7
2004-06-09 16:10 | 2.68 | 62.3 | 1993-12-14 18:00 | 2.499 | 67.2
2004-07-22 10:30 | 2.599 | 51.5 | 1994-01-13 15:50 | 2.646 | 87.2
2004-10-13 16:20 | 3.146 | 153 | 1994-02-11 10:10 | 2.114 | 24.2
2004-12-14 14:45 | 2.302 | 32.2 | 1994-03-09 13:55 | 2.111 | 23.9
2005-01-31 16:00 | 2.147 | 20.2 | 1994-04-06 17:40 | 2.035 | 19.2
2005-02-07 13:00 | 2.144 | 22.6 | 1994-05-03 16:25 | 2.215 | 28.5
2005-02-27 09:00 | 1.99 | 16.3 | 1994-06-01 17:26 | 2.691 | 82
2005-03-21 15:30 | 2.042 | 17.1 | 1994-06-30 09:15 | 2.614 | 79.7
2005-04-26 10:15 | 2.083 | 16.5 | 1994-08-23 16:40 | 2.5 | 68.7
2005-05-09 10:30 | 1.997 | 11.6 | 1994-10-18 17:45 | 2.52 | 71.7
2005-05-16 10:15 | 1.96 | 8.5 | 1994-12-13 18:30 | 2.496 | 59.5
2005-05-18 11:30 | 2.151 | 19.7 | 1995-01-11 15:40 | 2.694 | 89.2
2005-06-08 13:45 | 2.282 | 35.5 | 1995-01-20 09:15 | 2.173 | 28.4
2005-06-16 14:10 | 2.162 | 22.5 | 1995-02-07 18:00 | 2.745 | 91
2005-08-17 14:30 | 2.454 | 54.7 | 1995-03-28 12:55 | 2.583 | 65.5
2005-09-14 14:15 | 2.223 | 28.3 | 1995-05-25 15:09 | 2.446 | 45.3
2005-10-04 10:45 | 2.22 | 32 | 1995-07-20 11:00 | 2.854 | 102.5
2005-11-07 17:00 | 2.138 | 24.8 | 1995-08-17 16:00 | 2.535 | 51.6
2005-11-21 11:45 | 1.98 | 11.4 | 1995-10-04 10:56 | 3.148 | 217.4
2005-12-01 10:15 | 1.97 | 11.1 | 1995-12-21 10:20 | 2.402 | 63.5
2005-12-05 10:15 | 1.921 | 8.6 | 1996-01-11 13:45 | 2.424 | 47.2
2005-12-07 14:30 | 2.023 | 14.6 | 1996-01-31 09:18 | 2.283 | 37.8
2006-01-10 15:15 | 2.162 | 26.9 | 1996-03-20 12:30 | 3.06 | 175.2
2006-02-21 10:30 | 2.178 | 26.6 | 1996-04-04 11:15 | 3.144 | 171.4
2006-03-06 10:30 | 2.005 | 13.4 | 1996-04-04 13:20 | 3.08 | 161.7
2006-03-27 14:00 | 1.925 | 8.7 | 1996-04-04 16:20 | 3.01 | 153.8
2006-04-03 10:30 | 1.89 | 7.1 | 1996-04-17 10:00 | 3.213 | 200
2006-06-27 11:30 | 2.487 | 49.7 | 1996-04-17 16:45 | 3.179 | 186.4
2006-08-23 11:50 | 2.299 | 32.4 | 1996-04-19 10:15 | 2.877 | 117.4
2006-10-26 12:00 | 2.606 | 76.9 | 1996-04-19 11:20 | 2.872 | 118.5
2006-11-17 17:30 | 3.849 | 458.5 | 1996-04-30 12:51 | 2.539 | 56
2006-11-17 17:40 | 3.842 | 489.3 | 1996-05-21 10:01 | 2.143 | 27.2
2006-11-18 08:38 | 5.019 | 1217.7 | 1996-06-03 10:25 | 2.277 | 50.1
2006-11-18 11:41 | 5.501 | 1481.2 | 1996-07-11 14:40 | 2.193 | 30.3
2006-11-18 16:00 | 5.887 | 1888.4 | 1996-10-30 09:35 | 2.439 | 88.9
2006-11-19 08:45 | 4.439 | 792.8 | 1996-12-06 11:30 | 2.449 | 91.6
2006-11-21 10:55 | 3.377 | 252.5 | 1997-01-08 13:56 | 2.173 | 26.2
2006-11-22 09:35 | 3.17 | 179.5 | 1997-01-29 09:14 | 2.125 | 21.5
2006-11-23 14:25 | 2.977 | 140.1 | 1997-03-12 15:15 | 2.371 | 41.9
2006-11-24 13:35 | 2.898 | 121.4 | 1997-04-30 14:15 | 2.424 | 42.1
2006-12-12 14:05 | 2.591 | 65.2 | 1997-05-07 14:00 | 2.38 | 28.5
2007-01-08 14:00 | 2.179 | 21.2 | 1997-05-14 15:50 | 2.36 | 22.4
2007-02-22 07:00 | 2.197 | 16.4 | 1997-06-11 14:35 | 2.484 | 56.6
2007-03-07 15:40 | 2.117 | 11.4 | 1997-06-27 14:50 | 2.59 | 50
2007-03-11 12:00 | 2.054 | 8.4 | 1997-07-22 11:45 | 2.482 | 32.8
2007-04-26 16:30 | 2.003 | 5.8 | 1997-08-06 15:09 | 2.428 | 18.2
2007-08-03 08:45 | 2.467 | 39.8 | 1997-08-12 11:05 | 2.688 | 90.1
2007-08-28 12:20 | 2.419 | 36.3 | 1997-09-10 13:30 | 2.529 | 32.5
2007-09-10 15:15 | 2.293 | 21.7 | 1997-11-04 10:30 | 2.535 | 35.9
2007-10-01 11:05 | 3.035 | 161 | 1998-01-19 12:45 | 2.455 | 23.8
2007-10-01 11:32 | 3.029 | 158 | 1998-02-12 14:30 | 2.399 | 15.1
2007-10-02 13:09 | 3.12 | 188.4 | 1998-04-08 16:43 | 2.61 | 58.7
2007-10-08 15:52 | 5.507 | 1625.4 | 1998-05-14 14:25 | 2.539 | 39.6
2007-10-09 10:49 | 4.565 | 862 | 1998-06-11 14:50 | 2.537 | 39.6
2007-10-10 09:49 | 3.757 | 500 | 1998-07-03 11:10 | 4.76 | 1323
2007-10-12 15:21 | 3.766 | 509.4 | 1998-07-09 10:20 | 4.89 | 1358.2
2007-10-15 14:59 | 3.398 | 287.7 | 1998-08-19 11:40 | 2.341 | 68.2
2007-10-25 08:54 | 2.95 | 126.7 | 1998-11-20 11:00 | 2.255 | 60.6
2007-10-30 14:29 | 2.709 | 67.2 | 1998-12-14 10:20 | 2.098 | 38.9
2007-10-31 08:38 | 2.752 | 72.1 | 1999-01-05 13:17 | 1.945 | 25
2007-11-26 13:20 | 2.486 | 28 | 1999-01-13 09:10 | 2.122 | 15.5
2007-12-03 15:16 | 2.392 | 17.7 | 1999-02-03 14:04 | 2.366 | 37.9
2007-12-10 17:38 | 2.331 | 13.4 | 1999-02-17 10:45 | 2.111 | 10.9
2008-01-04 15:46 | 2.425 | 24 | 1999-03-23 14:15 | 2.217 | 28
2008-01-18 18:16 | 2.324 | 14.8 | 1999-05-13 15:50 | 2.215 | 24.2
2008-01-23 13:51 | 3.234 | 219.5 | 1999-06-10 14:00 | 2.413 | 48.6
2008-01-29 16:35 | 2.453 | 27.2 | 1999-07-14 13:15 | 2.521 | 56.6
2008-03-06 13:57 | 2.762 | 78.2 | 1999-08-11 14:45 | 2.459 | 53.1
2008-03-14 09:36 | 2.521 | 35.2 | 1999-09-01 15:15 | 2.323 | 41.7
2008-03-20 12:52 | 2.377 | 20.7 | 1999-12-08 13:57 | 2.397 | 56
2008-03-26 15:05 | 2.322 | 17.8 | 2000-01-12 13:50 | 2.24 | 35.8
2008-05-27 12:01 | 2.286 | 14.2 | 2000-02-29 10:15 | 2.219 | 24
2008-06-03 09:46 | 2.207 | 9.8 | 2000-03-17 10:50 | 2.16 | 23.2
2008-06-14 17:27 | 2.172 | 8 | 2000-05-02 13:00 | 2.555 | 59.6
2008-07-08 10:55 | 2.554 | 40.6 | 2000-06-22 13:00 | 2.624 | 89
2008-07-08 11:40 | 2.547 | 39.1 | 2000-08-15 11:05 | 2.507 | 68.5
2008-07-14 11:32 | 2.935 | 126.9 | 2000-10-11 17:00 | 3.221 | 241.9
2008-07-23 15:35 | 3.425 | 276.5 | 2000-11-15 15:30 | 2.255 | 34.4
2008-07-25 09:44 | 3.153 | 201.9 | 2000-11-20 15:00 | 2.205 | 30.6
2008-08-04 15:49 | 3.469 | 287.5 | 2000-12-07 15:25 | 2.101 | 25.9
2008-10-03 10:27 | 2.725 | 65.8 | 2000-12-20 14:50 | 2.063 | 22.9
2008-11-25 08:12 | 5.317 | 1278 | 2001-01-10 08:25 | 2.127 | 30.5
2008-11-25 10:07 | 5.016 | 1083.3 | 2001-01-23 15:40 | 1.966 | 18.8
2008-11-25 13:08 | 4.639 | 889.4
2008-11-26 08:27 | 3.752 | 445.7
2008-11-27 13:25 | 3.333 | 247.3
2008-12-01 10:38 | 2.88 | 108.4
2009-01-05 10:16 | 2.686 | 59.7
2009-01-08 13:52 | 2.547 | 38
2009-01-14 16:06 | 2.458 | 23.2
2009-01-21 14:06 | 2.428 | 21.2
2009-01-27 12:15 | 2.564 | 18.1
2009-02-02 10:35 | 2.443 | 9.8
2009-02-11 10:10 | 2.409 | 8.5
2009-02-12 12:42 | 2.415 | 8.3
2009-02-16 14:09 | 2.517 | 24.2
2009-02-19 17:30 | 2.416 | 15.1
2009-04-06 08:36 | 2.328 | 12.6
2009-04-29 09:26 | 4.368 | 751.7
2009-04-30 09:38 | 3.683 | 387.3
2009-04-30 16:38 | 3.534 | 360.6
2009-07-02 14:31 | 2.712 | 34.1
2009-07-15 15:14 | 2.643 | 25.5
2009-07-24 16:30 | 3.328 | 224.1
2009-08-26 11:37 | 4.149 | 596.8
2009-08-26 15:03 | 4.166 | 694.9
2009-08-31 09:10 | 4.978 | 1221.3
2009-08-31 11:44 | 4.907 | 1088.9
2009-08-31 13:30 | 4.855 | 1087.8
2009-08-31 14:50 | 4.785 | 987.5
2009-08-31 16:00 | 4.708 | 980.6
2009-09-01 09:42 | 3.851 | 482.2
2009-09-01 14:38 | 3.729 | 413.1
2009-09-18 14:39 | 2.797 | 51.3
2009-10-12 14:30 | 3.188 | 149.5
2009-10-29 15:13 | 3.014 | 96.5
2009-11-19 11:24 | 2.723 | 34.7
2009-12-23 13:26 | 2.745 | 36.6
2010-02-04 12:05 | 2.659 | 26.3
2010-03-01 16:41 | 2.55 | 14.8
2010-03-04 14:13 | 2.56 | 15
2010-03-15 19:33 | 2.474 | 8.8
2010-03-21 18:42 | 2.435 | 6.1
2010-05-05 12:06 | 2.68 | 29.9
2010-05-12 13:45 | 2.586 | 18
2010-05-17 16:47 | 3.6 | 308.6
2010-06-07 14:43 | 5.186 | 1263.2
2010-06-07 17:08 | 4.994 | 1180.2
2010-07-16 11:45 | 2.673 | 32.3
2010-07-21 14:53 | 2.656 | 28.9
2010-09-21 12:35 | 3.379 | 201.4
2010-09-21 13:25 | 3.365 | 210.8
2010-09-27 12:34 | 3.571 | 277.9
2010-09-30 18:27 | 5.122 | 1117.2
2010-11-03 15:51 | 2.77 | 38.8
2010-11-30 14:32 | 2.64 | 19.6
2010-12-15 15:15 | 2.554 | 12.4
2011-01-17 14:13 | 2.745 | 30.4
2011-02-23 14:10 | 2.577 | 17.2
2011-03-23 12:13 | 2.628 | 19.5
2011-07-19 15:10 | 2.997 | 108.1
2011-07-27 15:24 | 2.788 | 53.7
2011-08-11 15:58 | 2.704 | 35.9
2011-09-30 13:27 | 2.614 | 27.7
2011-11-02 10:58 | 3.013 | 132.1
2011-11-03 14:20 | 3.591 | 337.8
2011-12-29 08:24 | 2.707 | 46.4
2012-01-24 08:34 | 2.703 | 45.8
2012-02-01 10:44 | 2.573 | 25.8
2012-02-08 10:20 | 2.444 | 21.5
2012-02-20 15:05 | 2.379 | 13.5
2012-03-12 13:39 | 2.623 | 50.9
2012-04-19 11:04 | 2.381 | 16.3
2012-07-13 14:26 | 2.601 | 41
2012-07-30 10:28 | 2.775 | 64.5
2012-08-30 10:11 | 3.124 | 155.2
2012-10-31 10:54 | 2.926 | 90.4
2012-11-15 09:48 | 2.687 | 38.8
2012-11-23 14:12 | 2.606 | 35.4
2012-11-28 15:12 | 2.551 | 27.9
2013-01-28 10:46 | 2.675 | 42.9
2013-02-13 13:28 | 2.516 | 20.7
2013-02-18 11:26 | 2.406 | 15.1
2013-02-25 09:34 | 2.357 | 11.2
2013-03-05 07:59 | 2.32 | 8.3
2013-03-10 16:20 | 2.295 | 6.9
2013-03-22 14:57 | 2.505 | 30.8
2013-04-12 10:04 | 2.464 | 24.3
2013-05-15 16:08 | 2.71 | 50.6
2013-05-16 09:44 | 2.693 | 47.3
2013-06-18 10:34 | 3.965 | 405.6
2013-07-17 09:16 | 2.92 | 76.1
2013-12-20 09:04 | 2.643 | 29.4
2014-02-07 17:05 | 2.521 | 20.6
2014-02-13 06:55 | 2.439 | 13.9
2014-02-13 07:24 | 2.439 | 13.8
2014-03-05 09:58 | 2.388 | 8.1
2014-03-05 10:24 | 2.388 | 9.4
2014-03-12 16:40 | 2.389 | 9.1
2014-04-03 16:52 | 2.36 | 10.3
2014-04-07 19:18 | 2.314 | 8.4
2014-04-15 14:44 | 2.79 | 41.8
2014-05-23 13:40 | 2.695 | 45.6
2014-07-21 14:33 | 2.882 | 63.1
2014-08-29 08:22 | 2.605 | 35.5
2014-09-01 16:24 | 2.522 | 27
2014-09-05 10:20 | 2.53 | 26.1
2014-09-05 10:49 | 2.524 | 25.1
2014-09-12 15:02 | 2.451 | 20.3
2014-09-22 13:56 | 2.964 | 86
2014-09-29 12:11 | 3.134 | 114.6
2014-11-13 08:14 | 2.745 | 47.3
2014-12-17 10:49 | 2.595 | 27.7
2015-01-14 19:50 | 2.468 | 15.4
2015-01-15 05:07 | 2.537 | 20.5
2015-01-15 07:32 | 2.547 | 20.6
2015-01-15 08:00 | 2.546 | 21.1
2015-01-26 14:04 | 2.368 | 9.5
2015-02-02 09:26 | 2.321 | 7
2015-02-11 16:10 | 2.378 | 9.4
2015-02-12 07:55 | 2.368 | 9.4
2015-02-16 11:42 | 2.292 | 5.8
2015-03-12 08:30 | 2.74 | 40.9
2015-03-12 09:02 | 2.733 | 39.4
2015-03-26 11:04 | 2.397 | 13
2015-04-07 13:56 | 2.334 | 9.2